## 乔木
苗木主材报价表（乔木）
序号 | 名称 | 乔木苗木规格(厘米) |  |  |  | 单位 | 数量 | 含税单价 | 备注
|  | 高度 | 胸径 | 地径 | 蓬径
1 | 黄金槐 | 250 |  | 8 | 220 | 株 | 660 |  | 全冠，树形优美，分枝点0.8米
2 | 国槐 | 400-450 | 12 |  | 350 | 株 | 905 |  | 全冠，树形优美，分枝点1.8米
3 | 国槐 | 550 | 13 |  | 350 | 株 | 222 |  | 全冠，树形优美，分枝点1.8米
4 | 枇杷B | 300 |  | 8 | 250 | 株 | 17 |  | 全冠，树形优美，分枝点0.8-1.2米
5 | 桂花A | 400 |  | 14 | 400 | 株 | 6 |  | 全冠，树形优美
6 | 桂花B | 300 |  | 8 | 250 | 株 | 6 |  | 全冠，树形优美
7 | 桂花C | 300-350 |  |  | 250-300 | 株 | 8 |  | 全冠，树形优美
8 | 四季桂D | 200-250 |  |  | 200-250 | 株 | 7 |  | 全冠，树形优美
9 | 鸡爪槭 | 280 |  | 8 | 250 | 株 | 3 |  | 全冠，树形优美，分枝点0.6米
10 | 鸡爪槭 | 350-450 |  | 12 | 250-300 | 株 | 10 |  | 全冠，树形优美，分枝点0.6米
11 | 日本晚樱 | 350 |  | 10 | 300 | 株 | 10 |  | 全冠，树形优美，分枝点0.6米
12 | 垂柳 | 550 | 14 |  | 350 | 株 | 775 |  | 全冠，树形优美，分枝点0.6米
13 | 垂柳 | 550 | 15 |  | 350 | 株 | 252 |  | 全冠，树形优美，分枝点1.8米以上
14 | 乌桕 | 550 | 14 |  | 350 | 株 | 547 |  | 全冠，树形优美，分枝点1.8米以上
15 | 乌桕A | 700 | 20 |  | 450 | 株 | 40 |  | 全冠，树形优美，分枝点1.8米以上
16 | 丛生乌桕 | 600 |  |  | 450 | 株 | 35 |  | 4-5杆，总杆径＞40cm，分枝点1.8米，全冠移栽，树形优美
17 | 无患子 | 550 | 14 |  | 350 | 株 | 32 |  | 全冠，树形优美，分枝点1.8米以上
18 | 栾树 | 550 | 14 |  | 350 | 株 | 498 |  | 全冠，树形优美，分枝点1.8米以上
19 | 三角枫A | 650-750 | 19 |  | 450-550 | 株 | 3 |  | 全冠，树形优美，分枝点1.8米以上
20 | 三角枫 | 450-550 | 14 |  | 350-400 | 株 | 33 |  | 全冠，树形优美，分枝点1.8米以上
21 | 三角枫 | 400 | 12 |  | 280 | 株 | 2 |  | 全冠，树形优美，分枝点1.8米以上
22 | 大叶女贞 | 500 | 12 |  | 350 | 株 | 218 |  | 全冠,树形端正,分枝点1.8米以上
23 | 大叶女贞 | 500 | 13 |  | 350 | 株 | 168 |  | 全冠,树形端正,分枝点1.8米以上
24 | 大叶女贞 | 550 | 15 |  | 700 | 株 | 14 |  | 全冠，树形优美，分枝点1.8米以上
25 | 榉树 | 600 | 14 |  | 350 | 株 | 97 |  | 全冠，树形优美，分枝点1.8米以上
26 | 榉树 | 500 | 15 |  | 380 | 株 | 117 |  | 全冠，树形优美，分枝点1.8米以上
27 | 榉树A | 750 | 22 |  | 500 | 株 | 5 |  | 全冠，树形优美，分枝点2.2米以上
28 | 榉树B | 700-800 | 20 |  | 450-500 | 株 | 210 |  | 全冠，树形优美，分枝点2.2米以上
29 | 朴树A | 700 | 20 |  | 400 | 株 | 11 |  | 全冠，树形优美，分枝点2.2米以上
30 | 朴树B | 700-800 | 30 |  | 450-550 | 株 | 6 |  | 全冠，树形优美，分枝点2.2米以上
31 | 丛生朴树B | 800-1000 |  |  | 500-650 | 株 | 24 |  | 丛生5分枝，总杆径50cm以上，分枝点2.0米，全冠移栽，树形优美
32 | 黄连木 | 550 | 14 |  | 350 | 株 | 54 |  | 全冠,树形饱满，分枝点1.8米以上
33 | 黄连木A | 600-700 | 22 |  | 400-500 | 株 | 21 |  | 全冠,树形饱满，分枝点2.2米以上
34 | 碧桃 | 200-250 |  | 6 | 150-200 | 株 | 35 |  | 全冠，树形优美，分枝点0.6米
35 | 紫薇 | 250-280 |  | 8 | 200-220 | 株 | 66 |  | 树形优美，生长健壮，全冠，分支点≥0.8m
36 | 紫玉兰 | 250-300 |  | 7 | 200-300 | 株 | 7 |  | 全冠，树形优美，分枝点0.6米
37 | 海滨木槿 | 250 |  | 8 | 200-220 | 株 | 85 |  | 全冠，树形优美
38 | 杜梨 | 300-350 |  | 7 | 180-200 | 株 | 140 |  | 全冠，树形优美，分枝点0.6米
39 | 塔柏 | 290 |  |  | 100-120 | 株 | 237 |  | 全冠，树形优美
40 | 石榴 | 250 |  | 8 | 200 | 株 | 52 |  | 全冠，树形优美，分枝点0.5米
41 | 弗吉尼亚栎 | 550 | 12 |  | 250-300 | 株 | 4 |  | 全冠,树形饱满，分枝点1.8米以上
42 | 白蜡 | 500 | 13 |  | 300 | 株 | 162 |  | 全冠,树形饱满，分枝点1.8米以上
43 | 洋槐 | 550 | 14 |  | 350 | 株 | 15 |  | 全冠,树形饱满，分枝点1.8米以上
44 | 黄山栾树 | 550-650 | 14 |  | 350-450 | 株 | 10 |  | 全冠,树形饱满，分枝点1.8米以上
45 | 金叶榆 | 450 | 14 |  | 300 | 株 | 6 |  | 全冠,树形饱满，分枝点1.8米以上
46 | 楝树 | 500 | 14 |  | 300 | 株 | 261 |  | 全冠,树形饱满，分枝点1.8米以上
47 | 榆树 | 500 | 13 |  | 300-400 | 株 | 214 |  | 全冠,树形饱满，分枝点1.8米以上
48 | 银杏 | 550-650 | 15 |  | 300-400 | 株 | 19 |  | 全冠,树形饱满，分枝点1.8米以上
49 | 紫花泡桐 | 550 | 14 |  | 350 | 株 | 262 |  | 全冠,树形饱满，分枝点1.8米以上
50 | 紫叶李 | 250 |  | 6 | 150-180 | 株 | 200 |  | 全冠，树形优美，分枝点0.6米
51 | 紫叶李 | 250-300 |  | 8 | 220-250 | 株 | 812 |  | 全冠，树形优美，分枝点0.6米
52 | 榆叶梅 | 150-180 |  | 6 | 100-120 | 株 | 478 |  | 全冠，树形优美，分枝点0.6米
53 | 腊梅 | 250 |  |  | 150-180 | 株 | 18 |  | 枝点接地，丛生叶茂，树形优美，一丛不低于3分枝
54 | 红梅 | 250 |  | 8 | 220 | 株 | 36 |  | 全冠，树形优美，分枝点0.6米
55 | 西府海棠 | 180-220 |  | 7 | 130-150 | 株 | 24 |  | 全冠，树形优美，分枝点0.6米
56 | 西府海棠 | 250-300 |  | 8 | 150-180 | 株 | 30 |  | 全冠，树形优美，分枝点0.6米
57 | 西府海棠 | 250-300 |  | 9-10 | 200-220 | 株 | 13 |  | 全冠，树形优美，分枝点0.6米
58 | 北美海棠 | 300 |  | 8 | 150-180 | 株 | 1 |  | 全冠，树形优美，分枝点0.6米
59 | 北美海棠A | 350-450 |  | 11 | 250-300 | 株 | 17 |  | 全冠，树形优美，分枝点0.6米
60 | 北美海棠B | 300-400 |  | 10 | 250-300 | 株 | 10 |  | 全冠，树形优美，分枝点0.6米
61 | 垂丝海棠 | 220 |  | 7 | 150 | 株 | 54 |  | 全冠,树冠端正,分枝点0.4-0.8米
62 | 垂丝海棠 | 250 |  | 8 | 150 | 株 | 182 |  | 全冠,树冠端正,分枝点0.4-0.8米
63 | 染井吉野樱 | 350-400 |  | 12 | 250-300 | 株 | 8 |  | 全冠，树形饱满，分支点1.2-1.5m
64 | 染井吉野樱 | 300-350 |  | 10 | 250 | 株 | 114 |  | 全冠，树形饱满，分支点1.2-1.5m
65 | 染井吉野樱 | 250-300 |  | 8 | 220-250 | 株 | 128 |  | 全冠，树形优美，分枝点0.6米
66 | 水杉 | 450 | 10 |  | 150-180 | 株 | 184 |  | 全冠，树形优美，分枝点1.5米
67 | 水杉 | 550 | 14 |  | 200 | 株 | 167 |  | 全冠，树形优美，分枝点1.5米
68 | 中山杉 | 450 | 14 |  | 200 | 株 | 12 |  | 全冠，树形优美，分枝点1.5米
69 | 中山杉 | 550 | 10 |  | 200 | 株 | 5123 |  | 全冠，树形优美，分枝点1.5米
70 | 落羽杉 | 550 | 10 |  | 200 | 株 | 3188 |  | 全冠，树形优美，分枝点1.5米
71 | 落羽杉 | 450 | 14 |  | 200 | 株 | 170 |  | 全冠，树形优美，分枝点1.5米
72 | 穗花牡荆 | 150-180 |  |  | 150-180 | 株 | 1 |  | 全冠，树形优美
73 | 天目琼花 | 180-200 |  |  | 180-200 | 株 | 1 |  | 全冠，树形优美
74 | 天目琼花 | 250 |  |  | 220 | 株 | 193 |  | 全冠，树形优美
75 | 苦楝 | 400 | 10 |  | 250 | 株 | 20 |  | 全冠,树形饱满，分枝点1.8米以上
76 | 白蜡 | 400 | 10 |  | 250 | 株 | 20 |  | 全冠,树形饱满，分枝点1.8米以上
77 | 三角枫 | 300 | 10 |  | 250 | 株 | 20 |  | 全冠,树形饱满，分枝点1.8米以上
78 | 垂柳 | 550 | 10 |  | 250 | 株 | 20 |  | 全冠,树形饱满，分枝点1.8米以上
79 | 黄金槐 | 250 |  | 6 | 150-180 | 株 | 20 |  | 全冠，树形优美，分枝点0.8米
80 | 冷杉 |  |  | 10-12 |  | 株 | 50 |  | 全冠,树形饱满
81 | 雪松 | 6-6.5米 |  | 15 |  | 株 | 25 |  | 全冠,树形饱满（正常不设定地径只有高度）
82 | 白皮松 |  |  | 16 |  | 株 | 25 |  | 全冠,树形饱满
83 | 黑松 | 300 |  | 15 |  | 株 | 10 |  | 树形优美，自然形态
84 | 黑松 | 500 |  | 18 |  | 株 | 10 |  | 树形优美，自然形态
85 | 黑松 | 700 |  | 25 |  | 株 | 10 |  | 树形优美，自然形态
86 | 油松 | 300 |  | 15 |  | 株 | 10 |  | 树形优美，自然形态
87 | 油松 | 500 |  | 18 |  | 株 | 10 |  | 树形优美，自然形态
88 | 油松 | 700 |  | 25 |  | 株 | 10 |  | 树形优美，自然形态
89 | 池杉 |  |  | 12 |  | 株 | 20 |  | 全冠,树形饱满
90 | 池杉 |  |  | 16 |  | 株 | 20 |  | 全冠,树形饱满
91 | 馒头柳 |  | 18 |  |  | 株 | 20 |  | 全冠,树形饱满
92 | 馒头柳 |  | 23 |  |  | 株 | 20 |  | 全冠,树形饱满
93 | 枫杨 |  | 20 |  |  | 株 | 20 |  | 造型多以弯曲造型
94 | 枫杨 |  | 25 |  |  | 株 | 20 |  | 造型多以弯曲造型
95 | 红叶李 |  |  | 8 |  | 株 | 50 |  | 全冠,树形饱满
96 | 山茱萸 |  |  |  |  | 株 | 30 |  | 丛生，树形优美
97 | 棕榈 | 150 |  |  |  | 株 | 15 |  | 全冠,树形饱满
98 | 棕榈 | 250 |  |  |  | 株 | 15 |  | 全冠,树形饱满
99 | 棕榈 | 350 |  |  |  | 株 | 15 |  | 全冠,树形饱满
100 | 海滨木槿 | 180 |  |  | 200 | 株 | 2000 |  | 丛生，树形优美
101 | 黄金槐 | 250 |  | 9 | 220 | 株 | 660 |  | 全冠，树形优美，分枝点0.8米
102 | 黄金槐 | 250 |  | 10 | 220 | 株 | 660 |  | 全冠，树形优美，分枝点0.8米
103 | 垂柳 | 600 | 16 |  | 350 | 株 | 800 |  | 全冠,树形饱满
104 | 垂柳 | 600 | 17 |  | 350 | 株 | 800 |  | 全冠,树形饱满
105 | 榉树 | 500 | 17 |  | 380 | 株 | 200 |  | 全冠，树形优美，分枝点1.8米以上
106 | 榉树 | 500 | 18 |  | 380 | 株 | 200 |  | 全冠，树形优美，分枝点1.8米以上
107 | 大叶女贞 | 450 | 10 |  | 250 | 株 | 218 |  | 全冠,树形端正,分枝点1.8米以上
报价人：
联系方式：
盖章（公司）：

## 地被
苗木主材报价表（地被）
序号 | 名称 | 地被苗木规格(厘米) |  | 单位 | 数量 | 含税单价 | 备注
|  | 高 | 蓬径
1 | 红叶石楠球 | 80 | 100 | 株 | 750
2 | 海桐球 | 80 | 100 | 株 | 648
3 | 女贞球 | 80 | 100 | 株 | 984
4 | 红叶石楠球 | 120 | 150 | 株 | 500
5 | 海桐球 | 120 | 150 | 株 | 500
6 | 女贞球 | 120 | 150 | 株 | 500
7 | 卫矛球 | 80 | 100 | 株 | 500
8 | 卫矛球 | 170 | 200 | 株 | 500
9 | 珊瑚绿篱 （法青） | 150-160 |  | 株 | 600 |  | 5排，6株/米，排
10 | 珊瑚绿篱 （法青） | 180 |  | 株 | 79560 |  | 5排，6株/米，排
11 | 金森女贞 （毛球） | 35-40 | 25-35 | 株 | 4870 |  | 36株/㎡
12 | 红叶石楠 （毛球） | 35-40 | 25-35 | 株 | 4055 |  | 36株/㎡
13 | 南天竹 | 60-70 | 40-45 | 株 | 1990 |  | 36株/㎡
14 | 迎春 |  | 60-80 | 株 | 4656 |  | 腾长60-80cm，种植密度49丛/m2
15 | 黄馨 |  | 60-80 | 株 | 2140 |  | 腾长60-80cm，种植密度49丛/m2
16 | 穗花婆婆纳 | 30 | 30 | 株 | 35666 |  | 36株/㎡
17 | 穗花婆婆纳 | 20-25 | 15-20 | 株 | 1870 |  | 64丛/㎡，不小于5芽/丛
18 | 阿拉伯婆婆纳 | 20-25 | 15-20 | 株 | 1000 |  | 64丛/㎡，不小于5芽/丛
19 | 麦冬 | 15-20 | 15-20 | 株 | 14276 |  | 种植密度49丛/m2，不小于5芽/丛
20 | 紫花地丁 | 15-20 | 15-20 | 株 | 86706 |  | 种植密度49丛/m2，不小于5芽/丛
21 | 吉祥草 | 15-20 | 15-20 | 株 | 5246 |  | 种植密度49丛/m2，不小于5芽/丛
22 | 匍枝委陵菜 | 15-20 | 15-20 | 株 | 210 |  | 种植密度64丛/m2，不小于5芽/丛
23 | 红花酢浆草 | 20-25 | 15-20 | 株 | 20603 |  | 种植密度64丛/m2，不小于5芽/丛
24 | 黑心金光菊 | 20-25 | 15-20 | 株 | 500 |  | 种植密度49丛/m2，不小于5芽/丛
25 | 小冠花 | 20-25 | 15-20 | 株 | 1000 |  | 种植密度36丛/m2，不小于5芽/丛
26 | 黄金菊 | 25-30 | 15-20 | 株 | 1200 |  | 种植密度49丛/m2，不小于5芽/丛
27 | 千屈菜 | 40-60 |  | 株 | 324418 |  | 种植密度：49株/m2，120盆
28 | 翠芦莉 | 40-60 | 20 | 株 | 830819 |  | 种植密度：36株/m2，120盆
29 | 柳叶马鞭草 | 40-60 |  | 株 | 1655 |  | 种植密度：49株/m2，120盆
30 | 柳叶马鞭草 | 30-50 | 15-20 | 株 | 425109 |  | 种植密度：49株/m2，120盆
31 | 紫叶狼尾草 | 50-60 |  | 株 | 4269 |  | 种植密度：49株/m2，120盆
32 | 西伯利亚鸢尾 | 40-60 |  | 株 | 220 |  | 种植密度：49株/m2，120盆
33 | 鸢尾 | 40-60 |  | 株 | 152559 |  | 种植密度：49株/m2
34 | 棣棠 | 25 | 25 | 株 | 37680 |  | 种植密度：49株/m2
35 | 山桃草 | 25-40 | 20 | 株 | 142438 |  | 种植密度：49株/m2，120盆
36 | 常绿萱草 | 15-25 | 20 | 株 | 495463 |  | 种植密度：49株/m2，120盆
37 | 大花萱草 | 20 |  | 株 | 63872 |  | 种植密度：64株/m2，120盆
38 | 金娃娃萱草 | 20 |  | 株 | 1259 |  | 种植密度：49株/m2，120盆
39 | 金丝桃 | 35-40 | 35-40 | 株 | 135883 |  | 种植密度：49株/m2，120盆
40 | 荻 | 60-80 | 30-40 | 株 | 9933 |  | 种植密度：49株/m2，120盆
41 | 兰花三七 | 15-25 | 20 | 株 | 22236.0156 |  | 种植密度：49株/m2，120盆
42 | 络石 |  |  | 株 | 3510 |  | 种植密度：49丛/m2，4-5芽/丛 ，120盆
43 | 二月兰 | 20 | 20 | 株 | 7476 |  | 种植密度：49株/m2，120盆
44 | 天蓝鼠尾草 | 30-40 | 15-20 | 株 | 4149 |  | 种植密度：49株/m2，120盆
45 | 红花石蒜 | 10-20 |  | 株 | 8534 |  | 种植密度：64丛/m2，2-3芽/丛 ，120盆
46 | 黄花石蒜 | 10-20 |  | 株 | 715008 |  | 种植密度：64丛/m2，2-3芽/丛 ，120盆
47 | 火炬花 | 20-25 | 20 | 株 | 38073 |  | 种植密度：49株/m2，120盆
48 | 宿根美女樱 | 20 | 20 | 株 | 524790 |  | 种植密度：49株/m2，120盆
49 | 山桃草 | 20 | 15 | 株 | 1000 |  | 种植密度：49株/m2，120盆
50 | 红蓼 | 40-60 | 30 | 株 | 379990 |  | 种植密度：49株/m2，120盆
51 | 细叶芒 | 30-40 |  | 株 | 255996 |  | 种植密度：36丛/m2，120盆
52 | 花叶芒 | 40-60 | 30-40 | 株 | 164286 |  | 种植密度：36丛/m2，120盆
53 | 矢羽芒 | 40-60 | 20-30 | 株 | 254251 |  | 种植密度：36丛/m2，120盆
54 | 兰花鼠尾草 | 15-20 |  | 株 | 1000 |  | 种植密度：49株/m2，120盆
55 | 紫叶狼尾草 | 70-80 |  | 株 | 554023 |  | 种植密度：36丛/m²,每丛30-35芽，120盆
56 | 白穗狼尾草 | 50 | 30 | 株 | 734112 |  | 种植密度：36株/m2，120盆
57 | 小兔子狼尾草 | 40 | 30 | 株 | 275535 |  | 种植密度：36株/m2，120盆
58 | 粉黛乱子草 | 50-60 |  | 株 | 143328 |  | 种植密度：49丛/m²,每丛12-15芽，120盆
59 | 彩叶杞柳 | 30 | 20 | 株 | 53820 |  | 种植密度：36株/m2，120盆
60 | 马蔺 | 40-60 |  | 株 | 318891 |  | 种植密度：49株/m2，120盆
61 | 紫穗槐 | 50 | 30 | 株 | 157250 |  | 种植密度：36株/m2，120盆
62 | 千鸟花 | 25-40 | 20 | 株 | 282436 |  | 种植密度：49株/m2，120盆
63 | 水果兰 | 25-40 | 20 | 株 | 32977 |  | 种植密度：49株/m2，120盆
64 | 芝樱 | 15-20 |  | 株 | 52283 |  | 种植密度：49株/m2，120盆
65 | 黑麦草+狗牙根 |  |  | kg | 1235.375 |  | （草籽）
66 | 大花金鸡菊 |  |  | kg | 355143 |  | （草籽）
67 | 大花金鸡菊 | 15-20 | 15-20 | 株 | 193984 |  | 种植密度：49株/m2，120盆
68 | 矢车菊 |  |  | kg | 70.11 |  | （草籽）
69 | 兰花三七 |  |  | kg | 10 |  | （草籽）
70 | 紫云英 |  |  | kg | 97.55 |  | （草籽）
71 | 美丽月见草 |  |  | kg | 490.525 |  | （草籽）
72 | 二月兰 |  |  | kg | 290.4 |  | （草籽）
73 | 波斯菊 |  |  | kg | 37 |  | （草籽）
74 | 百日草+金鸡菊+硫华菊+波斯菊 |  |  | kg | 2283 |  | （草籽）
75 | 白三叶 |  |  | kg | 2425.25 |  | （草籽）
76 | 大滨菊 |  |  | kg | 68.955 |  | （草籽）
77 | 地肤 |  |  | kg | 74.595 |  | （草籽）
78 | 格桑花 （同波斯菊） |  |  | kg | 126 |  | （草籽）
79 | 果岭草草皮卷 |  |  | m2 | 14202 |  | 草皮卷
80 | 黑麦草草皮卷 |  |  | m2 | 236536.14 |  | 草皮卷
81 | 紫穗狼尾草 | 50 | 30 | 株 | 1000 |  | 种植密度：36株/m2，120盆
82 | 金边麦冬 | 15-20 | 15-20 | 株 | 1000 |  | 种植密度：49丛/m2，不小于5芽/丛
83 | 地被石竹 | 15-20 | 15-20 | 株 | 1000 |  | 种植密度：49丛/m2，不小于5芽/丛
84 | 时令花卉 |  |  | 株 | 15000 |  | 种植密度：100株/m2
85 | 美丽月见草 | 15-20 | 15-20 | 株 | 1000 |  | 种植密度：49株/m2，120盆
86 | 棣棠 | 40-50 | 25-30 | 株 | 2000 |  | 毛球，三年生
87 | 多花蔷薇 | 40-50 | 25-30 | 株 | 2000 |  | 毛球，三年生
88 | 双荚决明 | 40-50 | 25-30 | 株 | 2000 |  | 毛球，三年生
89 | 木芙蓉 | 40-50 | 25-30 | 株 | 2000 |  | 毛球，三年生
90 | 结香 | 40-50 | 25-30 | 株 | 2000 |  | 毛球，三年生
91 | 红瑞木 | 40-50 | 25-30 | 株 | 2000 |  | 毛球，三年生
92 | 八角金盘 | 40-50 | 25-30 | 株 | 2000 |  | 毛球，三年生
93 | 连翘 | 40-50 | 25-30 | 株 | 2000 |  | 毛球，三年生
94 | 迎春 | 40-50 | 25-30 | 株 | 2000 |  | 毛球，三年生
95 | 大叶醉鱼草 | 40-50 | 25-30 | 株 | 2000 |  | 毛球，三年生
96 | 六月雪 | 40-50 | 25-30 | 株 | 2000 |  | 毛球，三年生（福建以南品种）
97 | 大花六道木 | 40-50 | 25-30 | 株 | 2000 |  | 毛球，三年生
98 | 花叶杞柳 | 40-50 | 25-30 | 株 | 2000 |  | 毛球，三年生
报价人：
联系方式：
盖章（公司）：

## 水生
苗木主材报价表（水生）
序号 | 名称 | 地被苗木规格(厘米) |  | 单位 | 数量 | 含税单价 | 备注
|  | 高 | 蓬径
1 | 黑藻+篦齿眼子菜+微齿眼子菜 | 40-60 |  | 丛 | 2489980 |  | 种植密度：36丛/m2,种植比例1：1：1，每丛8-10芽
2 | 马来眼子菜+伊乐藻+苦草 | 40-60 |  | 丛 | 1411205 |  | 种植密度：36丛/m2,种植比例1：1：1，每丛8-10芽
3 | 黑藻+金鱼藻+穗花狐尾藻 | 40-60 |  | 丛 | 801086 |  | 种植密度：36丛/m2,种植比例1：1：1，每丛8-10芽
4 | 黑藻+苦草 | 20-40 |  | 丛 | 1581071.5 |  | 种植密度：36丛/m2，种植比例1：1，每丛8-10芽
5 | 伊乐藻+苦草 | 20-40 |  | 丛 | 19380 |  | 种植密度：36丛/m2，种植比例1：1，每丛8-10芽
6 | 伊乐藻+苦草 | 40-60 |  | 丛 | 1366502.5 |  | 种植密度：36丛/m2，种植比例1：1，每丛8-10芽
7 | 苦草+穗花狐尾藻+大茨藻 | 40-60 |  | 丛 | 2025434 |  | 种植密度：36丛/m2,种植比例1：1：1，每丛8-10芽
8 | 篦齿眼子菜+小叶眼子菜 | 20-40 |  | 丛 | 40774.5 |  | 种植密度：36丛/m2,种植比例1：1，每丛8-10芽
9 | 篦齿眼子菜+微齿眼子菜 | 20-40 |  | 丛 | 227076 |  | 种植密度：36丛/m2,种植比例1：1，每丛8-10芽
10 | 黑藻+金鱼藻+穗花狐尾藻 | 20-40 |  | 丛 | 31798 |  | 种植密度：36丛/m2,种植比例1：1：1，每丛8-10芽
11 | 篦齿眼子菜+小叶眼子菜 | 20-40 |  | 丛 | 38445 |  | 种植密度：36丛/m2,种植比例1：1，每丛8-10芽
12 | 苦草+穗花狐尾藻+大茨藻 | 20-40 |  | 丛 | 760287 |  | 种植密度：36丛/m2,种植比例1：1：1，每丛8-10芽
13 | 苦草+菹草+金鱼藻 | 20-40 |  | 丛 | 218280 |  | 种植密度：36丛/m2,种植比例1：1：1，每丛8-10芽
14 | 马来眼子菜 |  |  | 丛 | 26775 |  | 种植密度：36丛/m2，每丛8-10芽
15 | 轮叶黑藻 | 20-40 |  | 丛 | 49597 |  | 种植密度：36丛/m2，每丛8-10芽
16 | 狐尾藻 | 20-40 |  | 丛 | 35878 |  | 种植密度：36丛/m2，每丛8-10芽
17 | 狐尾藻 | 40-60 |  | 丛 | 152975 |  | 种植密度：36丛/m2，每丛8-10芽
18 | 金鱼藻 | 20-40 |  | 丛 | 67012 |  | 种植密度：36丛/m2，每丛8-10芽
19 | 金鱼藻 | 40-60 |  | 丛 | 55300 |  | 种植密度：36丛/m2，每丛8-10芽
20 | 小眼子菜 | 40-60 |  | 丛 | 66609 |  | 种植密度：36丛/m2，每丛8-10芽
21 | 黑藻 | 40-60 |  | 丛 | 55923 |  | 种植密度：36丛/m2，每丛8-10芽
22 | 微齿眼子菜 | 40-60 |  | 丛 | 83684 |  | 种植密度：36丛/m2，每丛8-10芽
23 | 穗花狐尾藻 | 40-60 |  | 丛 | 63341 |  | 种植密度：36丛/m2，每丛8-10芽
24 | 黑藻+苦草 | 20-40 |  | 丛 | 14713 |  | 种植密度：36丛/m2,种植比例1：1，每丛8-10芽
25 | 苦草 | 40-60 |  | 丛 | 63599 |  | 种植密度：36丛/m2，每丛8-10芽
26 | 梭鱼草 | 40-60 |  | 盆 | 14361 |  | 种植密度：36盆/m2,120#容器苗
27 | 再力花 | 30-50 |  | 盆 | 30734 |  | 种植密度:36盆/m2,120#容器苗
28 | 再力花 | 40-60 |  | 盆 | 146660.8 |  | 种植密度:36盆/m2,120#容器苗
29 | 雨久花 | 40-60 |  | 盆 | 259205.44 |  | 种植密度:36盆/m2,120#容器苗
30 | 玉婵花 | 40-60 |  | 盆 | 29522.04 |  | 种植密度：36盆/m2，120#容器苗
31 | 花叶芦竹 | 50-60 |  | 盆 | 711461 |  | 种植密度:36盆/m2,120#容器苗
32 | 黄菖蒲 | 40-60 |  | 盆 | 924876.36 |  | 种植密度：49盆/m2，120#容器苗
33 | 黄菖蒲 | 30-40 |  | 盆 | 57816 |  | 种植密度：49盆/m2，120#容器苗
34 | 芦苇 | 40-60 |  | 盆 | 988215 |  | 种植密度：49盆/m2，120#容器苗
35 | 花菖蒲 | 40-60 |  | 盆 | 386523 |  | 种植密度：49盆/m2，120#容器苗
36 | 花菖蒲 | 30-40 |  | 盆 | 816 |  | 种植密度：49盆/m2，120#容器苗
37 | 花叶美人蕉 | 30-50 |  | 盆 | 151189 |  | 种植密度:36盆/m2,120#容器苗
38 | 美人蕉 | 30-50 |  | 盆 | 90013 |  | 种植密度:36盆/m2,120#容器苗
39 | 水生美人蕉 | 40-60 |  | 盆 | 123460.64 |  | 种植密度:36盆/m2,120#容器苗
40 | 荻 | 60-80 |  | 盆 | 315753.18 |  | 种植密度:36盆/m2,120#容器苗
41 | 紫芋 | 40-60 |  | 盆 | 50269.96 |  | 种植密度：36盆/m2，120#容器苗
42 | 水芹 | 40-60 |  | 盆 | 50660.08 |  | 种植密度:36盆/m2,120#容器苗
43 | 水葱 | 40-60 |  | 盆 | 446811.36 |  | 种植密度：36盆/m2，120#容器苗
44 | 水寥 | 40-60 |  | 盆 | 8797 |  | 种植密度：25盆/m2，120#容器苗
45 | 千屈菜 | 40-60 |  | 盆 | 609167.2 |  | 种植密度：49盆/m2，120#容器苗
46 | 空心菜 | 20-30 |  | 丛 | 342 |  | 种植密度:16丛/m2
47 | 小香蒲 | 40-60 |  | 盆 | 10506 |  | 种植密度:36盆/m2,120#容器苗
48 | 香蒲 | 40-60 |  | 盆 | 975379 |  | 种植密度：36盆/m2，120#容器苗
49 | 菖蒲 | 40-60 |  | 盆 | 489 |  | 种植密度：49盆/m2，120#容器苗
50 | 泽泻 | 40-60 |  | 盆 | 522002.3 |  | 种植密度:36盆/m2,120#容器苗
51 | 鸢尾 | 40-60 |  | 丛 | 354020 |  | 种植密度：49丛/m2
52 | 路易斯安娜鸢尾 | 40-60 |  | 盆 | 150282.12 |  | 种植密度：49盆/m2，120#容器苗
53 | 西伯利亚鸢尾 | 40-60 |  | 盆 | 238229.04 |  | 种植密度：49盆/m2，120#容器苗
54 | 矮蒲苇 | 40-60 |  | 盆 | 14108.16 |  | 种植密度:36盆/m2,120#容器苗
55 | 矮蒲苇 | 60-80 |  | 盆 | 991.44 |  | 种植密度:36盆/m2,120#容器苗
56 | 细叶芒 | 60-80 | 30-40 | 盆 | 41966 |  | 种植密度:36盆/m2,120#容器苗
57 | 晨光芒 | 40-60 |  | 盆 | 17533.68 |  | 种植密度:36盆/m2,120#容器苗
58 | 睡莲 | 60-80 |  | 盆 | 137192.36 |  | 种植密度：4头/m2,300#容器苗
59 | 黄睡莲 | 40-60 |  | 盆 | 221217 |  | 种植密度：4头/m2,300#容器苗
60 | 菱角 | 60-80 |  | 株 | 222 |  | 种植密度：36头/m2
61 | 茭草 | 40-60 |  | 丛 | 5924.12 |  | 种植密度：36丛/m2
62 | 梭鱼草 | 40-60 |  | 盆 | 876577.16 |  | 种植密度:36盆/m2,120#容器苗
63 | 萍蓬草 | 40-60 |  | 盆 | 100978.4 |  | 种植密度:36盆/m2,120#容器苗
64 | 萍蓬草 | 60-80 |  | 盆 | 3488 |  | 种植密度:36盆/m2,120#容器苗
65 | 灯芯草 | 40-60 |  | 丛 | 10000 |  | 种植密度：36丛/m2
66 | 旱伞草 | 40-60 |  | 盆 | 29830.4 |  | 种植密度：36盆/m2,120#容器苗
67 | 铜钱草 | 10-20 |  | 盆 | 3402 |  | 种植密度:36盆/m2,120#容器苗
68 | 矮生苦草 | 20-40 |  | 丛 | 62781 |  | 种植密度：36丛/m2，每丛8-10芽
69 | 金叶蒲苇 | 50-60 |  | 盆 | 845 |  | 种植密度：36盆/m2，每丛4芽,120#容器苗
70 | 荇菜 | 40-60 |  | 株 | 86328.12 |  | 种植密度：36株/m2
71 | 荷花 | 60-80 |  | 盆 | 105841 |  | 种植密度：4盆/m2,300#容器苗
72 | 芡实 | 40-60 |  | 盆 | 56540 |  | 种植密度：4盆/m2,300#容器苗
73 | 水蕨 |  |  | 丛 | 20000
74 | 蘋（田字草） |  |  | 丛 | 20000
75 | 大花美人蕉 |  |  | 株 | 20000
76 | 花叶芦竹 |  |  | 株 | 20000
77 | 王莲 |  |  | 丛 | 20000
78 | 菱角 |  |  | 丛 | 20000
79 | 茶菱 |  |  | 丛 | 20000
报价人：
联系方式：
盖章（公司）：

## 零星材料 -生态浮岛
主材价报价表
（以下报价含运至现场并卸货费用，含材料税，不含安装费用）
序号 | 类别 | 品种名称 | 规格型号 | 单位 | 数量 | 含税单价 | 备注
1 |  | 生态浮岛 高分子复合聚酯纤维 浮动湿地 | 规格尺寸；200cm*150cm*16cm；绿色；中间为植物纤维，含切割；含304不锈钢丝绳φ6#含304不锈钢扣件；含安装、固定。 复合纤维浮岛材料按乙方提供的样品为准。 | m2 | 8832
报价人：
联系方式：
盖章（公司）：

## 零星材料 -土工布、防渗膜
主材价报价表
（以下报价含运至现场并卸货费用，含材料税，不含安装费用）
序号 | 类别 | 品种名称 | 规格型号 | 单位 | 数量 | 含税单价 | 备注
1 |  | 土工布 | 型号:SNG-PET-10-6.0 规格:1.0mx100m | m2 | 25898
2 |  | 无纺布 | 1、材料性能：350g/m2无纺土工布（坡比1：2） 2、铺设拼接要求：符合设计要求 | m2 | 1861
3 |  | 无纺布 | 200g/m2无纺布 | m2 | 67116
4 |  | HDPE防渗膜 | 1.2mmHDPE防渗膜， | m2 | 33558.0418
5 |  | 非洲波罗格防腐木 | 详见图纸 | m3 | 10.6304
报价人：
联系方式：
盖章（公司）：

## 零星材料 -固化剂
主材价报价表
（以下报价含运至现场并卸货费用，含材料税，不含安装费用）
序号 | 类别 | 品种名称 | 规格型号 | 单位 | 数量 | 含税单价 | 备注
1 |  | 固化剂 | 就地固牌SV-MSS固化剂 | t | 32000
报价人：
联系方式：
盖章（公司）：

## 石料部份
主材价报价表
（以下报价含运至现场并卸货费用，含材料税，不含安装费用）
序号 | 类别 | 品种名称 | 规格型号 | 单位 | 数量 | 含税单价 | 备注
1 | 石 料 部 分 | 砾石 | 20-60mm | t | 13546
2 |  | 火山岩 | 20-60mm | t | 1
3 |  | 沸石 | 10-20mm | t | 424
4 |  | 卵石 | 20-60mm | t | 1
5 |  | 块石 | 100-300mm | t | 4579
6 |  | 黄蜡石 | Φ800-1200mm | t | 1
7 |  | 自然石板 | 100 厚边长300-600自然石板 | t | 31
8 |  | 千层岩 | 千层岩 粒径1-2m | t | 34
报价人：
联系方式：
盖章（公司）：

## 预制构件类
主材价报价表
（以下报价含运至现场并卸货费用，含材料税，不含安装费用）
序号 | 类别 | 品种名称 | 规格型号 | 单位 | 数量 | 含税单价 | 备注
1 | 预 制 构 件 | 管桩 | PRCII400(95)AB型 | m | 16672
2 |  | 钢筋混凝土预制桩 (平板型离心板桩) | 32*60*600cm，C80 | m | 5010
3 |  | 混凝土管 | DN1000 | m | 68
4 |  | 混凝土栏杆 | 立柱：18cm*20cm*178cm， 扶手截面：9cm*12cm*3道，详见图纸 | m | 150
报价人：
联系方式：
盖章（公司）：

## 智慧管控一
主材价报价表
（以下报价含运至现场并卸货费用，含材料税，不含安装费用）
序号 | 类别 | 品种名称 | 规格型号 | 单位 | 数量 | 含税单价 | 备注
1 | 水质 自动 站软 硬件 | 在线溶解氧分析仪 | 测定原理电化学法、荧光法；量程 0～20 mg/L，可调；零点漂移 ±0.3 mg/L；量程漂移 ±0.3 mg/L；重复性 ±0.3 mg/L；响应时间（T90） ≤120 s； 温度补偿精度 ±0.3 mg/L；MTBF ≥720 h/次；防护等级 ≥IP65。 | 台 | 4 |  | 力合科技（湖南）股份有限公司、杭州绿洁科技股份有限公司、厦门隆力德环境技术开发有限公司
2 |  | 在线氨氮分析仪 | 测定原理 纳氏试剂分光光度法或水杨酸分光光度法；量程 量程范围：0～10mg/L，可切换；检出限 ≤0.01mg/L；精密度 ±3%；重复性 ≤2%；分辨率 0.001mg/L；准确度 ≤±3%；零点漂移 ≤0.05 mg/L；量程漂移 ≤2%；MTBF ≥720h/次。 | 台 | 4
3 |  | 在线高锰酸盐指数分析仪 | 测定原理 高锰酸钾氧化-电位滴定法；量程 0～5/10/20mg/L，可切换；重复性 ≤3%；检出限 ≤0.5mg/L；准确度 ≤5%；零点漂移 ±5%；量程漂移 ±5%；MTBF ≥720h/次。 | 台 | 4
4 |  | 在线总磷分析仪 | 测定原理 钼酸铵分光光度法；量程 0～2mg/L，可切换；检出限 0.01mg/L；最小测量时间 ≤60min可调；分辨率 0.001mg/L；示值误差 ±3%； 重复性 ≤2%；直线性 ±3%；零点漂移 ±3%；量程漂移 ±5%；MTBF ≥720h/次。 | 台 | 4
5 |  | 采水单元 | 采水系统应具备双泵/双管路轮换功能，配置双泵/双管路采水，一用一备；可进行自动或手动切换，满足实时不间断监测的要求；采水管道应设置防冻保温措施，以减少环境温度等因素对水样造成影响；采水管道材质应有足够的强度，具有良好的化学稳定性，不与水样中被测物产生物理和化学反应；采水管道应具有防意外堵塞和方便泥沙沉积后的清洗功能，管路应易于拆卸和清洗；采水单元采集的样品应能保证水样代表性，集成干预核查应符合要求。 | 套 | 4
6 |  | 配水单元 | 配水单元是将采水单元采集到的样品根据所有分析仪器和设备的用水水质、水压和水量的要求分配到各个分析单元和相应设备，并采取必要的清洗、保障措施以确保系统长周期运转，包括流量和压力调节、预处理及系统清洗等；配备流量和压力调节系统：配水单元应当能够通过对流量和压力的监控，满足所选用仪器和设备对样品水流量和压力的具体要求。 | 套 | 4
7 |  | 预处理单元 | 配水管路设计合理，流向清晰，便于维护；配水单元具备自动反清（吹）洗和自动除藻功能，防止菌类和藻类等微生物对样品污染或对系统工作造成不良影响，设计中不使用对环境产生污染的清洗方法；配水主管路采用串联方式，各仪器之间管路采用并联方式，每台仪器从各自的取样杯中取水，任何仪器的配水管路出现故障不能影响其他仪器的测试；预留不少于2台设备的接水口、排水口以及水样比对实验用的手动取水口；能配合系统实现水样自动分配、自动预处理、故障自动报警、关键部件工作状态的显示和反控等功能；配水单元的所有操作均可通过控制单元实现，并接受平台端的远程控制。 | 套 | 4
8 |  | 质控单元 | 通过质控单元，可实现对水质自动分析仪的空白样测试、标准样核查、平行样测试、加标回收测试等数据质量控制功能。质控仪由外部触发，可本地执行，可远程控制。 | 套 | 4
9 |  | 留样单元 | 留样单元具备水样冷藏功能，温度可控制在4±2℃。留样瓶由惰性材料制成，易清洗、密闭性好，可在留样后自动排空且可在留样失败后自动报警。 | 套 | 4
10 |  | 系统控制单元 | 控制与数据采集传输单元由现场控制软件、工控机、数据采集传输模块等组成。控制系统按照预先设定的程序负责完成系统采水配水控制，启动水样测量、仪器标定、零点核查、量程核查、清洗等一系列的动作。 | 套 | 4
11 | 水质 自动 站软 硬件 | 数据采集传输单元 | 采用系统软件进行数据的采集、处理与传输，系统软件需具备通用性强，可扩展性强，维护方便的特点。软件应具有良好的可扩充性和维护性。具备强大良好用户界面，现场可动态显示系统的实时状态，实时数据，历史报表和历史报警。可实现改变控制参数，发送控制命令、浏览控制状态等人机交互功能 | 套 | 4
12 |  | 现场端控制软件 | 控制系统按照预先设定的程序负责完成系统采水配水控制，启动水样测量、仪器标定、零点核查、量程核查、清洗等一系列的动作。 | 套 | 4
13 |  | 辅助单元 | 根据项目要求，配置相应的UPS电源，对控制中心具备断电保护、过载保护、自动恢复等功能。UPS功率足够富余，使系统在停电状态下能够保存及传输数据，恢复供电后系统可自动恢复工作。在停电的情况下，保障系统自身维持运转2小时，并上传断电报警信号至远程监控平台。 | 套 | 4
14 |  | 废液收集处置装置 | 对分析单元排放的废液应当回收处理 | 套 | 4
15 |  | 工业空调 | 不小于1P | 套 | 4
16 |  | 一体化户外机柜 | 站房总体性能技术要求柜体具有耐腐蚀性；机柜设有底座，通过固定地脚与基座连接；框架由钢板折弯焊接而成，钢板厚度≥2mm，设置防水结构；两侧及门板钢板厚度≥1.5mm，保温材料填充厚度≥20mm；采用前后开门结构，方便打开维护保养；无外露螺钉，具备防盗功能；整体防护等级达到IP55及以上；内外表面平整光滑、颜色均匀，无龟裂、气泡、毛刺、杂质、明显变形等缺陷，站房外观环境协调性良好。 | 处 | 4
17 |  | 防雷接地 | 1、名称:接地装置调试 2、类别:提供调试报告 | 处 | 4
18 |  | 水环境监测系统平台（网页端和APP端） | 平台需要及时以地图图形、声音、图标颜色变化、表格中数值的颜色、手机短信（向预先设定的手机上发送相应的报警信息）等形式提供多样化的报警；并精确地描述超标数值，超标时间。 查询分析功能 平台提供自定义公式模块，实现对评级指标、评价权重的定义，用户可选择指标、区域、时段等条件并以此为标准实现对各站点、断面、河流、区域地表水的日评价、周评价、月评价、年评价及排名。平台实现评价结果的保存、修改、删除、打印功能。 | 项 | 1
19 |  |  | 以地表水质量监测为主线，可以查询监测项的基本情况、区（流）域、站点地表水质量状况等。 查询统计分析系统应能实现根据权限查询统计分析智能化，查询统计分析条件的可选化，结果的多样化。提供自定义组合，可选条件包括区域、时间段、断面、河流等，查询结果可以采用报表、图形、图表等多种方式；平台提供查询结果的保存、打印、删除等功能。
20 | 水质 自动 站软 硬件 | 水环境监测系统平台（网页端和APP端） | 本平台涉及报表及其主要内容包括： ①时间报表 实现任意时段、日、周、月度、季度、半年、年度的有关流域、站点、区域（市、县、区）、监测指标的各项水质监测报表，进行同比、环比及趋势分析，形成对监测数据的图形化显示。 地表水数据周报告，基本包含站点名称、时间、所在流域、监测数据产生的时间信息、污染物监测指标（CODmn、NH3-N、TP）、参数均值、分项类别、水质类别、主要污染物、相关责任人等信息。 地表水质量月报告，基本包含站点名称、时间、所在流域、监测项目、项目计量单位、仪器状况、手工数据、质量控制措施（质控样测定结果、上月比对测定结果）、相关责任人等信息。 ②监测指标项报表 按照流域、区域（市、县、区）、站点、时间段生成各监测指标项报表，包含同比、环比、趋势分析、数据统计等信息。可以动态的生成图形，图形简洁美观，能直观的反映出数据的趋势波动。 ③区域、流域、站点报表 按时间、监测指标项生成区域（市、县、区）、流域、站点水质统计报表，包含省、市、县断面水质信息，干流、支流水质信息，同比、环比信息等。可以动态的生成图形，图形简洁美观，能直观的反映出数据的趋势波动。 ④水质监测专项报表 为满足监测业务需要或变化产生的报表。 ⑤报警预警及故障情况报表 对时段内区域站点故障情况报表，包括故障统计、故障内容、获取途径、解决情况等基本内容。 对时段内区域报警情况进行统计分析，形成报警预警报表，包括报警统计、预警统计、处理情况统计等基本内容。
21 |  |  | 功能要求： ①Gis地图：地图使用Gis地图技术。通过系统中提供的站点信息配合服务，将站点（经度、纬度）定位于地理信息地图上，直观的反映当前站点所在的位置；通过系统中提供的监测数据水质质量级别等级，将站点图标显示为对应的水质质量级别等级颜色，直观地反映实时水质质量情况，点击站点图标可显示站点实时数据。地图支持多种模式切换，可对自动站进行快速定位，可进行图形放大、缩小、平移等操作。支持历史回放功能。支持对站点在线个数、在线率、离线个数、离线率、达标率、I类至劣V类各级别下站点个数和比例等进行统计分析和显示。支持离线站点、在线站点、I类至劣V类各级别下的站点查询，查询结果以表格方式展示。 ②站点查询功能：站点查询显示当前站点的基础信息、实时数据、质量评价数据、术语解释等信息。支持对该站点进行历史小时数据、历史日均值数据查询。 ③趋势分析功能：支持对站点下的日均值进行统计分析，以图形和表格方式对查询结果进行展示。统计图支持在监测因子、综合指数、分项指数之间进行切换显示。统计图显示结果支持保存为图片。 ④污染日历：以日历方式直观反映站点当前月水质污染情况。 ⑤水质类别：对站点监测数据进行统计分析，以饼图和表格方式展示某时间颗粒度（周、月、年）下的各水质类别的占比情况、优良率、达标率等信息。 ⑥环比功能：对站点优良率、有效率等进行环比统计，以图形方式展示某时间颗粒度（周、月、年）下最近周期的环比数据。 ⑦质量评价功能：对站点监测数据进行排名计算，以表格方式展示某时间颗粒度（日、周、月、年）下的排名情况。支持对各因子和水质类别之间进行切换，显示各因子或水质类别的详细排名情况。支持对排名结果进行升序、降序查看。
二、运维服务
运行维护 | 水电费（空调、仪器设备等） |  |  | 4台、5年 | 20 |  | 4台水站运维服务
| 通讯费(网络) |  |  | 4台、5年 | 20
| 溶解氧试剂费用 | 亚硫酸钠 |  | 4台、5年 | 20
|  | 纯水 |  | 4台、5年 | 20
|  | 溶解氧标样 |  | 4台、5年 | 20
| 高锰酸盐指数试剂费用 | 高锰酸钾 |  | 4台、5年 | 20
|  | 草酸钠 |  | 4台、5年 | 20
|  | 硫酸 |  | 4台、5年 | 20
|  | 纯水 |  | 4台、5年 | 20
|  | 高锰酸盐指数标液 |  | 4台、5年 | 20
运行维护 | 氨氮试剂费用 | 氢氧化钠 |  | 4台、5年 | 20
|  | 二氯异氰尿酸钠 |  | 4台、5年 | 20
|  | 水杨酸钠 |  | 4台、5年 | 20
|  | 二水柠檬酸钠 |  | 4台、5年 | 20
|  | 亚硝基铁氰化钠二水合物 |  | 4台、5年 | 20
|  | 纯水 |  | 4台、5年 | 20
|  | 氨氮标液 |  | 4台、5年 | 20
| 总磷试剂费用 | 过硫酸钾 |  | 4台、5年 | 20
|  | 抗坏血酸 |  | 4台、5年 | 20
|  | 钼酸盐 |  | 4台、5年 | 20
|  | 硫酸 |  | 4台、5年 | 20
|  | 磷标准贮备溶液 |  | 4台、5年 | 20
|  | 磷标准使用液 |  | 4台、5年 | 20
| 溶解氧耗材 | 溶解氧膜 |  | 4台、5年 | 20
| 高锰酸盐指数耗材 | 管件包 |  | 4台、5年 | 20
|  | 蠕动泵泵头 |  | 4台、5年 | 20
|  | 温度保险丝 |  | 4台、5年 | 20
| 氨氮耗材 | 管件包 |  | 4台、5年 | 20
|  | 蠕动泵泵头 |  | 4台、5年 | 20
|  | 温度保险丝 |  | 4台、5年 | 20
| 总磷耗材 | 管件包 |  | 4台、5年 | 20
|  | 蠕动泵泵头 |  | 4台、5年 | 20
|  | 温度保险丝 |  | 4台、5年 | 20
| 废液第三方处理 |  |  | 4台、5年 | 20
| 当地专人驻点维护（平均1人3站） |  |  | 4台、5年 | 20
| 运维专用车辆油费、折旧等 |  |  | 4台、5年 | 20
| 质控样、实验室比对等 |  |  | 4台、5年 | 20
| 运维账本、报告、验收等其它费用 |  |  | 4台、5年 | 20
报价人：
联系方式：
盖章（公司）：

## 动植物智慧管控
主材价报价表
工程名称：射阳河水生态修复（一期）工程水质、动植物智慧管控系统工程
序号 | 类别 | 品种名称 | 配置描述 | 单位 | 数量 | 含税单价 | 备注
鸟类识别
1 | 鸟类识别 | AI平台 | 1、硬件性能： 输入带宽：400Mbps 输出带宽：256Mbps 接入能力：64路H.264、H.265格式高清码流接入 解码能力：最大支持20×1080P RAID模式：RAID0、RAID1、RAID5、RAID6、RAID10，支持全局热备盘（仅支持监控级AI盘或企业级硬盘启用RAID） 2、硬件参数： 3U标准机架式16盘位边缘智能服务器 支持硬盘热插拔 2个HDMI，1个VGA，双异源输出，支持双4K输出 已内置8块8TB硬盘（总容量64TB） 4个10M/100M/1000Mbps网口 2个USB2.0接口、2个USB3.0接口 1个eSATA接口 报警IO接口：16路报警输入，8路报警输出 3、软件参数： 支持OCR识别、结构化OCR识别、检测算法、分类算法、混合（检测+分类）算法、视频事件分析算法、图像比对算法、语义/实例分割算法、算法编排等9种AI算法能力 内置4颗GPU，支持虚拟引擎，支持不同算法能力混跑 AI算法能力： 单颗GPU分析能力： 定时抓图分析：16路 实时视频分析：4路200W/4路400W/1路800W 视频轮巡分析：16路 离线图片分析：10张/秒 4、硬件开放/三方算法兼容参数： 支持第三发算法对接，支持（caffe、TensorFlow、pytorch、百度飞桨框架） 可共享算力、内存、存储等设备资源 每颗GPU支持16T算力(int8)、500 MB系统内存、2GB智能内存资源共享 | 台 | 1 |  | 推荐品牌：海康、科达、英飞拓、霍尼韦尔
2 | 鸟类识别 | 鸟类识别高清球机 | 1．传感器类型：1/1.8＂ progressive scan CMOS 2．最低照度：彩色：0.0005Lux @ (F1.2，AGC ON)；黑白：0.0001Lux @(F1.2，AGC ON)；0 Lux with IR 3．宽动态：120dB超宽动态 4．焦距：6-240mm，40倍光学变倍 5．视场角：水平视场角59.0-2.0度(广角-望远) 6．红外照射距离：红外补光距离250 m，白光补光距离50 m 7．防补光过曝：支持 8．水平范围：360° 9．垂直范围：-20°-90°(自动翻转) 10．水平速度：水平键控速度：0.1°-160°/s,速度可设;水平预置点速度：240°/s 11．垂直速度：垂直键控速度：0.1°-120°/s,速度可设;垂直预置点速度：200°/s 12．主码流帧率分辨率：50Hz:25fps(2560×1440,1920×1080,1280×960,1280×720), 60Hz:30fps(2560×1440,1920×1080,1280×960,1280×720), 13．视频压缩标准：H.265;H.264;MJPEG 14．陀螺仪：支持 15．网络接口：RJ45网口;自适应10M/100M网络数据 16．SD卡扩展：内置Micro SD卡插槽;支持Micro SD/Micro SDHC/Micro SDXC卡;最大支持256G 17．报警输入：7路报警输入 18．报警输出：2路报警输出 19．音频输入：1路音频输入，音频峰值：2-2.4V[p-p]，输入阻抗：1 kΩ±10% 20．音频输出：1路音频输出，线性电平，阻抗:600Ω 21．RS485接口：采用半双工模式，支持自适应HIKVISION，PELCO-P和PELCO-D(可添加)协议 22．400万HEOP智定义开放平台球机，内置40倍变焦镜头 23．嵌入式开发球机，专业图像效果，丰富易用接口，方便第三方算法植入与承载 24．镜头采用1/1.8＂CMOS传感器，高清成像 25．支持4 TOPS算力、150MB系统内存、1900 MB智能内存、 1288MB Flash存储资源共享 26．支持AI开放平台（AIOP），支持AI模型的下发和运行，检测结果的生成和上传，支持多场景轮训进行检测 27．支持AI开放平台（AIOP），支持AI模型的下发和运行，对目标进行检测并联动跟踪 28．支持开放应用平台（HEOP），对智能应用进行安装、卸载、升级，并可导入第三方智能应用 29．默认智能资源切换：AI开放平台、Smart事件 30．支持开放应用平台（HEOP），支持8个第三方应用程序，可共享算力、内存、存储等设备资源 31．支持4个模型包存储，每个模型包支持1个检测模型和4个分类模型 32．支持16种目标检测，并对其中4种目标进行分类 33．支持GB35114加密 34．采用双光补光，暖白光补光50米，红外补光250米 35．AI-ISP：采用去噪卷积神经网络将深度结构、学习算法用于图像去噪，最终使画面成像更新清晰，噪点更小图像更干净 | 台 | 4 |  | 推荐品牌：海康、科达、英飞拓、霍尼韦尔
推荐品牌：海康、科达、英飞拓、霍尼韦尔
2 | 鸟类识别 | 鸟类识别高清球机 |  | 台 | 4 |  | 推荐品牌：海康、科达、英飞拓、霍尼韦尔
3 |  | 野生动物抓拍摄像机 | 1．高灵敏度被动红外（PIR）探测器，准确检测野生动物，实现高清图像采集和短视频录制; 2．采用工业级800万传感器，最大物理分辨率3840 × 2160，增强夜视，最低照度0.0001 Lux; 3．采用高效阵列红外灯，使用寿命长，红外照射距离最远可达15 m; 4．续航能力：抓图数量≥5000张或者工作时间≥3个月（取先满足者）; 5．对接协议：支持ISUP5.0、萤石协议接入; 6．通讯方式：支持全网4G无线网络传输，支持Wi-Fi本地调试; 7．接口功能：内置麦克风，可支持太阳能充电，支持最大256 GB MicroSD/MicroSDHC/MicroSDXC卡本地存储; 8．高可靠性：符合IP67防尘防水设计; 9．安装调试：支持通过云帆app进行快速配参、实时预览、影像及状态查阅; 10．维护管理：支持通讯流量、电池电量、充电状态上报; 11．传感器类型：1/1.8" Progressive Scan CMOS 12．最低照度：彩色：0.003 Lux @（F1.2，AGC ON） 13．黑白：0.0001 Lux @（F1.2，AGCON），0 Lux with IR 14．宽动态：120 dB 15．焦距&视场角：焦距2.8mm: H:108.1°, V:53.2°, D:132.7° 16．焦距6mm: H:60.0°， V:34.8°，D:67.8° 17．波长范围：850nm 18．防补光过曝：支持 19．最大图像尺寸：3840 × 2160 20．视频压缩标准：H.265 21．4G频段：LTE-TDD Band 38/39/40/41 22．LTE-FDD Band 1/3/5/8 23．WCDMA Band 1/8 24．GSM 900/1800 MHz 25．4G制式：LTE-TDD/LTE-FDD/WCDMA/GSM 26．PIR范围：最远可达15 m 27．PIR角度：2.8 mm：水平角度：90° ± 5°，垂直角度：25° ± 5° 28．6 mm：水平角度：50° ± 5°，垂直角度：20° ± 5° 29．音频：内置1个麦克风 30．SD卡扩展：内置MicroSD/MicroSDHC/MicroSDXC插槽，最大支持512 GB 31．复位：支持，短按切换全功耗和低功耗，长按10 s恢复出厂设置 32．在线升级：支持 33．文件系统双备份：支持 34．恢复出厂设置：支持RESET按键（短按切换全功耗和低功耗，长按10 s恢复出厂设置），客户端或浏览器恢复 | 台 | 4 |  | 推荐品牌：海康、科达、英飞拓、霍尼韦尔
3 | 鸟类识别 | 野生动物抓拍摄像机 |  | 台 | 4 |  | 推荐品牌：海康、科达、英飞拓、霍尼韦尔
4 |  | 闪存卡 | 1．尺寸14.99mm*10.92mm*1.02mm； 2．工作温度：-25 ℃～85 ℃ 3．存储温度：-40 ℃～85 ℃ 4．TLC晶元，擦写次数3000次 5．标称容量64GB 6．带品牌丝印，无包装 7．Class10，UHS-I（读90MB/s，写45MB/s）； | 片 | 8 |  | 推荐品牌：海康、科达、英飞拓、霍尼韦尔
5 |  | 太阳能一体式锂电套装 | 1．太阳能组件转换效率：单晶硅/22% 2．太阳能组件功耗/电压/电流：120Wp/18V/6.66A 3．太阳能板尺寸/重量：1000mm(长) x670mm(宽) x 30mm(高)，9kg 4．电池类型：三元锂离电池 5.8公斤 长344*宽169*高90mm 5．电池电芯数量/容量：30并，单颗电芯容量2000mAh 6．电池额定电压：11.1V/60Ah总容量大于660Wh 7．工作电压范围：9.0-12.6V 8．电池最大持续工作电流：30A/10A/30A 9．电池循环使用次数：500次保持80% 10．电池保护功能：过充电、过放电、外部短路、过流保护 11．故障保护：具备组件直接为负载供电能力，当出现蓄电池故障时，只要阳光充足，系统运行正常。 12．电池额定容量：11.1V/60Ah总容量大于660Wh | 套 | 4 |  | 推荐品牌：海康、科达、英飞拓、霍尼韦尔
5 | 鸟类识别 | 太阳能一体式锂电套装 |  | 套 | 4 |  | 推荐品牌：海康、科达、英飞拓、霍尼韦尔
6 |  | 立杆 | 1．杆件设计使用年限不少于20年，抗风至少八级。 2．包括但不限于土方开挖、回填、垃圾外运、安全防护、路面(绿化)破坏及恢复等一切费用，需满足设计及实际使用需求。 3．杆件采用优质Q235材料加工成型。 4．立杆钢管型，3.0mm厚-高6米。 5．横杆钢管型，3.0mm厚-长1米（根据现场定制）。 6．杆件直缝采用自动埋弧焊焊接，其他法兰及加强部分采用气体保护焊。 7．杆件整体热镀锌。 8．基础开挖尺寸：长1000*宽1000*深1100,采用C25或以上商业混凝土浇筑。 9．接地：用截面40*40*1500mm的角钢作为接地极，再用不低于10平方的专用接地线（软）经铜鼻子压接后与接地引体用镀锌螺栓固定，并引到杆件内部接地横杆。 | 根 | 4 |  | 按规格定制
7 |  | 鸟类物候识别算法开发 | 1．提供新算法的训练或线下开发服务； 2．基于图片检测分类模型，监测鸟类的种类与数量； 3．对鸟类实时告警，主要适用于白天光照条件较好场景。 4．针对项目中的特定珍稀植物物候识别算法需求： 5．可识别鸟类：灰鹤、灰雁、白枕鹤、小白鹤、阔嘴鸟科、勺鸡、鸦鹃、隼科、鸳鸯、白鹇、黑颈鹤、八色鸫科、遗鸥、中华秋沙鸭、白鹳、丹顶鹤、锦鸡、血雉、犀鸟科、鹦鹉科、孔雀雉、藏马鸡、金雕、蓝马鸡、蓑羽鹤、岩雷鸟、黑脸琵鹭、彩鹮、白尾海雕、黑鹇、鹃鸠、朱鹮、黑鹳、虹雉、岩鹭、褐马鸡、黄腹角雉、黑琴鸡、黑长尾雉、虎头海雕、红腹角雉、雉鹑、白冠长尾雉、鹈鹕、白颈长尾雉、棕背田鸡、绿喉蜂虎、雪鸡、绿鸠、白鹤、鸿雁、苍鹭、白鹭、东方白鹳、天鹅、白头鹤、白琵鹭、胡兀鹫、彩鹳、白额雁、黄嘴白鹭、小青脚鹬、灰椋鸟、丝光椋鸟、黑领噪鹛、乌鸫、珠颈斑鸠。定制 | 项 | 1 |  | 推荐品牌：海康、科达、英飞拓、霍尼韦尔
7 | 鸟类识别 | 鸟类物候识别算法开发 |  | 项 | 1 |  | 推荐品牌：海康、科达、英飞拓、霍尼韦尔
8 |  | 智慧音柱产品 | 1．智能优先级处理，设备支持1路线路输入和3路开关量触发，并支持多信号源优先级。优先级顺序：线路输入＞触发1＞触发2＞触发3。灵活适配多种场景。 2．高保真音质好，音色干净，高音清晰明亮； 3．内部功放具备过热、过压、短路等保护功能； 4．有源音柱外观设计精巧，机身采用纯铝合金打造，尽显高端大气； 5．防水性能强，可以直接在户外使用； 6．30W低功耗室外智慧音柱，待机功耗低至0.16W，高效节能。 7．智能静音功能，在待机时整机完全静音无底噪无电流声。完美解决噪声困扰。 | 只 | 4 |  | 推荐品牌：海康、科达、英飞拓、霍尼韦尔
植物监测
9 | 植物监测 | 植物监测 | 1．传输距离：50米（无遮挡无干扰,因环境而异） 2．频率范围：2.4 GHz 至 2.4835 GHz 3．信道带宽：支持20/40MHz 4．传输速率：11b:11Mbps； 11g:54Mbps； 11n:上限150Mbps 5．无线频段：TDD-LTE: Band38/39/40/41,FDD-LTE: Band 1/3/5/8,WCDMA:Band1/8,TD-SCDMA: B34/39,EVDO/CDMA1X: BC0,GSM:Band:3/8 6．无线制式：TDD-LTE/FDD-LTE/TD-SCDMA/WCDMA/EVDO/CDMA/GSM 7．网络接口：RJ45网口，自适应10M/100M网络数据 8．报警输入：2路报警输入 9．报警输出：1路报警输出 10．音频输入：1路音频输入，音频峰值：2-2.4V[p-p]，输入阻抗：1 kΩ±10% 11．音频输出：1路音频输出，线性电平，阻抗:600Ω 12．RS485接口：采用半双工模式，支持自适应HIKVISION，PELCO-P和PELCO-D(可添加)协议 13．供电方式：DC12V 14．电源接口类型：两线式 15．电流及功耗：最大功耗：20 W（其中除雾加热1.6W，补光灯7W） 16．工作温湿度：电池充电温度: 0℃-45℃;电池放电温度: -10℃-55℃ 17．恢复出厂设置：支持 18．除雾：加热玻璃除雾 19．传感器类型：1/2.8＂ progressive scan CMOS 20．最低照度：彩色：0.005Lux @ (F1.5，AGC ON)；黑白：0.001Lux @(F1.5，AGC ON)；0 Lux with IR 宽动态：120dB超宽动态 21．焦距：5.9 mm-236 mm，40倍光学变倍 22．视场角：【水平】60.2°~1.8°（广角~望远） 23．补光灯类型：混合补光 24．红外照射距离：100m 25．防补光过曝：支持 26．水平范围：360° 27．垂直范围：-15°-90°(自动翻转) 28．水平速度：水平键控速度：0.1°-120°/s,速度可设;水平预置点速度：120°/s 29．垂直速度：垂直键控速度：0.1°-80°/s,速度可设;垂直预置点速度：80°/s 30．主码流帧率分辨率：50 Hz：25 fps（1920 × 1080，1280×960，1280 × 720） 31．60 Hz：30 fps（1920 × 1080，1280 × 960，1280 × 720） 32．视频压缩标准：H.265;H.264;MJPEG 33．无线标准：IEEE802.11b, 802.11g, 802.11n； | 台 | 4 |  | 推荐品牌：海康、科达、英飞拓、霍尼韦尔
9 | 植物监测 | 植物监测 |  | 台 | 4 |  | 推荐品牌：海康、科达、英飞拓、霍尼韦尔
10 |  | 太阳能一体式锂电套装 | 1．太阳能组件转换效率：单晶硅/22% 2．太阳能组件功耗/电压/电流：120Wp/18V/6.66A 3．太阳能板尺寸/重量：1000mm(长) x670mm(宽) x 30mm(高)，9kg 4．电池类型：三元锂离电池 5.8公斤 长344*宽169*高90mm 5．电池电芯数量/容量：30并，单颗电芯容量2000mAh 6．电池额定电压：11.1V/60Ah总容量大于660Wh 7．工作电压范围：9.0-12.6V 8．电池最大持续工作电流：30A/10A/30A 9．电池循环使用次数：500次保持80% 10．电池保护功能：过充电、过放电、外部短路、过流保护 11．故障保护：具备组件直接为负载供电能力，当出现蓄电池故障时，只要阳光充足，系统运行正常。 12．电池额定容量：11.1V/60Ah总容量大于660Wh | 套 | 4 |  | 推荐品牌：海康、科达、英飞拓、霍尼韦尔
10 | 植物监测 | 太阳能一体式锂电套装 |  | 套 | 4 |  | 推荐品牌：海康、科达、英飞拓、霍尼韦尔
11 |  | 立杆 | 1．杆件采用优质Q235材料加工成型。 2．立杆钢管型，3.0mm厚-高6米。 3．横杆钢管型，3.0mm厚-长1米（根据现场定制）。 4．杆件直缝采用自动埋弧焊焊接，其他法兰及加强部分采用气体保护焊。 5．杆件整体热镀锌。 6．基础开挖尺寸：长1000*宽1000*深1100,采用C25或以上商业混凝土浇筑。 7．接地：用截面40*40*1500mm的角钢作为接地极，再用不低于10平方的专用接地线（软）经铜鼻子压接后与接地引体用镀锌螺栓固定，并引到杆件内部接地横杆。 8．杆件设计使用年限不少于20年，抗风至少八级。 9．包括但不限于土方开挖、回填、垃圾外运、安全防护、路面(绿化)破坏及恢复等一切费用，需满足设计及实际使用需求。 | 根 | 4 |  | 按规格定制
监测监管平台开发
12 | 监测监管平台 | 监测监管平台基础模块 | 1．基础模块：基础视频应用、基础系统配置。 2．支持最大同时在线用户数量：5000； 3．支持最大角色数量：1万； 4．支持最大人员数量：30万； 5．支持最大卡片数量：30万； 6．紧急报警设备接入数量：500。 7．支持最大区域数量：2万； 8．支持最大组织数量：5万； 9．支持最大用户数量：20万； | 套 | 1 |  | 推荐品牌：海康、科达、英飞拓、霍尼韦尔
13 |  | 视频网管组件 | 1．包括视频类设备的健康度巡检； 2．包括编码设备、监控点的在线情况、录像完整性检测、视频质量诊断， 3．提供相应的统计报表。 | 套 | 1 |  | 推荐品牌：海康、科达、英飞拓、霍尼韦尔
14 | 监测监管平台 | 级联监控视频 | 1．单个NCG信令节点：最大支持5个上级域平台、15个下级域平台； 2．最大级联监控点数量20W个； 3．支持并发取流带宽2000M， 4．以2M/路计算最大并发路数为1000路 （以千兆服务器为例，每台服务器并发取流带宽为600M，超过600M需要分布式部署）。 | 套 | 1 |  | 推荐品牌：海康、科达、英飞拓、霍尼韦尔
15 |  | 视频监控设备管理 | 1．支持电视墙管理数量：10； 2．支持解码设备管理数量：128； 3．对前端编码设备进行集中管理； 4．提供视频预览、云台控制、录像回放、图片查看等应用； 5．单个平台支持最大监控点数量：10万。 | 套 | 1 |  | 推荐品牌：海康、科达、英飞拓、霍尼韦尔
16 |  | 影像管理 | 1．支持快捷搜索分类展示影像列表； 2．支持条件搜索展示影像列表； 3．支持影像详情查看、下载、重命名、收藏、删除操作； 4．支持影像列表卡片与列表的展示方式切换。 | 套 | 1 |  | 推荐品牌：海康、科达、英飞拓、霍尼韦尔
17 |  | 专家鉴定 | 1．支持野生动物鉴定，可进行所属物种、数量、性别、动作、生存环境、天气情况、出现时间、备注的信息鉴定； 2．支持非野生动物鉴定，可进行误报类型、备注信息的鉴定； 3．支持待鉴定影像列表条件查询，支持影像列表主动刷新； 4．支持影像详情查看，包括影像资料、地理位置、基础影像信息、AI分析结果等。 | 套 | 1 |  | 推荐品牌：海康、科达、英飞拓、霍尼韦尔
18 |  | 野生动物资源库 | 1．支持动物的物种分析，展示地图热力分布、活跃区域排行、性别分布、昼夜分布、活跃生存环境、活跃天气、活跃时间段、常见动作统计； 2．支持动物物种名称、保护级别、所属目、科、属的条件搜索； 3．支持动物分类统计展示以及分类快捷搜索展示； 4．支持动物详情查看； 5．支持动物关联影像列表查看，支持动物关联影像资料下载。 | 套 | 1 |  | 推荐品牌：海康、科达、英飞拓、霍尼韦尔
19 |  | 野生动物资源库管理 | 1．支持按照模板导入动物信息； 2．支持动物信息添加、编辑、删除操作； 3．支持动物信息详情查看操作； 4．支持按照物种名称、保护级别、出现时令、繁衍时令、冬眠时令条件查询动物列表。 | 套 | 1 |  | 推荐品牌：海康、科达、英飞拓、霍尼韦尔
20 | 监测监管平台 | 动环监控 | 1．支持动环主机管理数量：500； 2．支持环境量管理数量：5000； 3．支持传感器管理数量：2000； 4．动力环境监测、灯光控制管理和空调控制； 5．对动环设备、传感器、开关量输出和OSD进行配置。 | 套 | 1 |  | 推荐品牌：海康、科达、英飞拓、霍尼韦尔
21 |  | 统计分析 | 1．支持根据物种分析条件，查看条件下动物的地图分布、活跃区域排行、活跃动物排行、性别分布、昼夜分布、活跃生存环境、活跃天气、活跃时间段、常见动作的统计分析。 2．支持根据统计时间，查看时间范围类的事件来源统计、按监测设备排行统计、按区域排行统计以及巡护人员上报排行统计。 3．支持查看各类动物科属钟数量统计、科类统计排行、属类统计排行、上报次数统计排行。 | 套 | 1 |  | 推荐品牌：海康、科达、英飞拓、霍尼韦尔
22 |  | 设备管理 | 普通预览& AI相机的管理 1.支持按照设备编号以及所属区域查询设备列表； 2.支持设备经纬度、管理人员编辑操作； 3.支持设备列表同步刷新。 普通红外相机的管理 1.支持按照设备编号、SD卡编号、布设状态以及所属区域查询设备列表； 2.支持模板导入设备信息； 3.支持设备添加、设备编辑、设备查看以及设备删除操作； 4.支持设备布设状态修改； 5.支持设备列表同步刷新。 在线红外相机的管理 1.支持按照设备编号、设备状态以及所属区域查询设备列表； 2.支持设备唤醒、设备经纬度编辑、管理人员编辑以及详情查看操作； 3.支持设备布设状态修改； 4.支持设备报警记录查看； 5.支持设备列表同步刷新。 | 套 | 1 |  | 推荐品牌：海康、科达、英飞拓、霍尼韦尔
23 |  | 1．支持影像图片或视频点击查看； | 2．支持跳转影像管理菜单； 3．支持展示已鉴定的最新三条动物影像。 | 套 | 1 |  | 推荐品牌：海康、科达、英飞拓、霍尼韦尔
24 |  | 动物抓拍统计模块 | 1．支持按照30天、180天、一年、全部时间维度以及按照区域的维度统计鉴定次数； 2．支持按照30天、180天、一年、全部时间维度统计影像鉴定的类别次数； 3．支持按照30天、180天、一年、全部时间维度以及按照动物物种的维度统计鉴定次数。 | 套 | 1 |  | 推荐品牌：海康、科达、英飞拓、霍尼韦尔
25 | 监测监管平台 | GIS展示 | 1．支持监测设备的资源图层撒点以及搜索； 2．支持对监测设备进行实时预览； 3．支持查看监测设备的监测记录； 4．支持监测设备类型的撒点展示选择； 5．支持展示全部的监控点数量、累计影像数量以及今日影像数量； 6．支持展示在线高德影像图； 7．支持展动物识别的分布热力图展示。 | 套 | 1 |  | 推荐品牌：海康、科达、英飞拓、霍尼韦尔
26 |  | 植物延时摄影 | 1．支持对植物生长周期进行延时摄影； 2．支持基于短视频，快速查看植物较长时间内的生长变化。 | 套 | 1 |  | 推荐品牌：海康、科达、英飞拓、霍尼韦尔
27 |  | 植物全图搜索 | 1.地图定位：支持对搜索结果进行地图定位，显示名称、编号、科属、地理位置、管护单位、监测影像等数据信息。 2.列表显示：支持对植物进行全图搜索，查询条件包括植物类型、地理分布、关键词等，能够列表呈现搜索结果。 | 套 | 1 |  | 推荐品牌：海康、科达、英飞拓、霍尼韦尔
28 |  | 植物档案 | 1．支持形成植物电子档案，包括档案植物名称、植物科属、区域面积、维护人员、植物独特形状、档案描述、历史记录等生长状况，以及图片资料和最新监测影像等。 2．支持对植物进行实时预览、云台控制，及时掌握植物生长情况。 3．支持查看植物名、图片、主要植物、维护人员、区域面积。 4．支持按植物类型选择筛选。 | 套 | 1 |  | 推荐品牌：海康、科达、英飞拓、霍尼韦尔
29 |  | 植物统计分析 | 1．平台支持分类株数统计。 2．平台支持植物分析，包括每木类型占比分析、数量排行、数量变化趋势分析、区域分布热力图等。 | 套 | 1 |  | 推荐品牌：海康、科达、英飞拓、霍尼韦尔
30 |  | AR实景地图应用 | 1、AR实景地图应用包括： 1．高点视频预览和回溯 2．标签管理 3．电子地图应用 4．系统管理 5．开放能力 6．基础标签应用 7．矢量标签应用 8．移动标签应用 9．多维联动应用 10．实时报警及联动应用 11．高点视频轮巡预案 2、AR实景地图应用：增强现实技术为核心，提供实景地图配置与展示服务，基于增强现实技术，支持在高点视频画面中配置基础标签，并以画中画的方式呈现标签详情。 | 套 | 1 |  | 推荐品牌：海康、科达、英飞拓、霍尼韦尔
30 | 监测监管平台 | AR实景地图应用 |  | 套 | 1 |  | 推荐品牌：海康、科达、英飞拓、霍尼韦尔
31 |  | AR高空点位场景数 | 1．全景和特写球机视频预览: 支持同时预览全景画面和特写球机的画面，球机预览窗口支持缩放 2．全景和特写球机视频切换: 支持高点全景设备的全景视频预览画面与特写球机预览画面进行切换显示，全景和特写球机画面都可以作为主画面显示，并且全景视频预览画面与特写球机预览画面中均可展示标签 3．视频抓图: 支持视频预览过程中进行视频抓图，图像保存至本地磁盘目录，并可打开图片库进行图片预览 4．视频录像: 支持视频预览过程中进行视频录像，录像保存至本地磁盘目录，并可打开录像存储库进行录像文件播放 5．视频预览窗口调整: 支持双击高点视频预览窗口标题栏，拖动改变主界面位置，可拖动至辅屏显示 6．视频回放检索: 支持按照高点点位、日期、时间段检索高点及标签关联的历史视频 7．历史视频回放: 支持回放检索出的历史视频，并进行开始、停止、暂停、快进、慢进操作 8．回放速度控制: 支持1/8、1/4、1/2、2、4、8倍速的回放，支持通过点击或拖动操作改变回放视频进度 9．时间条放大和缩小: 支持通过加减按钮来放大和缩小时间条显示范围，调整回放时间条精度 10．高低点视频同步回放: 支持高点视频回放时高点视频中关联的标签展示，已关联视频监控的标签支持以画中画的方式同步进行视频回放。 11．高点视频预览: 支持预览高点视频，视频流畅，高点视频画面以画中画及点、线、面、图标的形式展示标签信息，可查看标签的详细信息，画面自适应和原始比例调整，标签位置根据比例自动调整 12．低点视频预览: 支持在高点视频中以画中画形式展示低点视频画面，可同时播放多个标签的关联视频，可查看标签的详情信息 13．云台控制: "支持对高点云台设备进行云台方向控制，视频画面转动及缩放时，标签跟随视频画面调整显示位置，支持对标签关联的低点视频点位进行云台方向控制 14．云台变倍: 支持在视频预览过程中通过鼠标滚轮控制设备进行变倍控制，倍率变动时，标签跟随视频画面调整显示位置 15．3D定位: 支持高点云台/球机设备、高点全景设备的特写球机进行3D缩放，由左上到右下框选时视频画面进行放大居中显示，由右下到左上框选时进行缩小居中显示； 16．手动跟随目标: 支持高点全景特写球机手动跟随功能，支持框选移动； 17．的目标，特写球机将目标放置在画面中心并变倍放大，通过云台自动跟随移动目标对象转动。 AR高空点位场景数模块是高空点位的授权个数，包含高空鹰眼、高空云台、高空球机的设备个数。 | 套 | 1 |  | 推荐品牌：海康、科达、英飞拓、霍尼韦尔
31 | 监测监管平台 | AR高空点位场景数 |  | 套 | 1 |  | 推荐品牌：海康、科达、英飞拓、霍尼韦尔
32 |  | 存储 | 1．48块8T企业级SATA硬盘； 2．64位多核处理器； 3．4GB缓存（可扩展至64GB））； 4．2个千兆数据网口； 5．1个千兆管理网口； 6．冗余电源； 7．网络协议：RTSP/ONVIF/PSIA/（GB/T28181）； 8．8U 48盘位； 9．1024Mbps接入带宽； 10．机架式存储。 | 台 | 1 |  | 推荐品牌：海康、科达、英飞拓、霍尼韦尔
33 |  | 企业级硬盘 | 1.硬盘参数：3.5" 6TB SATA | 个 | 20
34 |  | 双路通用服务器 | 1．2U双路标准机架式服务器； 2．机箱规格：87.8mm(高)x 448mm(宽)x729.8mm(深)； 3．设备重量：约26KG（含导轨）； 4．CPU：配置1颗至强4210R处理器，核数≥10核，主频≥2.4GHz； 5．内存：配置64G DDR4，16根内存插槽，最大支持扩展至2TB内存； 6．硬盘：配置2块1.2T 10K 2.5寸 SAS硬盘； 最高支持12块3.5寸(兼容2.5寸)热插拔SAS/SATA硬盘，支持可选2块后置热插拔2.5寸硬盘； 7．阵列卡：配置SAS+HBA卡，支持RAID 0/1/10； 8．PCIE扩展：支持6个PCIE扩展插槽； 9．网口：板载2个千兆电口； 支持选配10GbE、25GbE SFP+等多种网络接口； 10．其他接口：1个RJ45管理接口，后置2个USB 3.0接口，前置2个USB2.0接口，1个VGA接口； 11．电源：标配550W（1+1）高效铂金CRPS冗余电源。 | 台 | 3 |  | 推荐品牌：海康、科达、英飞拓、霍尼韦尔
35 |  | 监测监管平台系统联调 | 1、名称:软件安装、调试 | 系统 | 1
LED显示屏
36 | LED显示屏 | 显示设备 | 1、名称:室内P1.25全彩LED显示屏 2、参数:"显示面积：8.96 m（宽）×2.88 m（高）= 25.80㎡；(含压铸铝箱体） 1、像素结构：LED RGB SMD 2、像素间距：1.25mm 3、发光芯片：CREE、日亚、三安等同等品牌 4、像素规格：≤SMD1010 5、像素密度：640000pixel/㎡ 6、像素组成：1R1G1B 7、模组尺寸：320 mm *160 mm（W×H） 8、模组分辨率：256pixel×128pixel（W×H） 9、驱动IC：恒流高刷节能驱动IC 10、驱动扫描方式：恒流驱动1/64扫描 11、模组工艺：采用黑色防眩光设计工艺（须提供第三方检测报告） 12、白平衡亮度：≥800cd/㎡（须提供第三方检测报告） 13、亮度调节方式：程控/自动/手动 14、屏体色温：3000-10000 K可调 15、视角：水平≥160°/垂直≥160°（须提供第三方检测报告） 16、亮度均匀性：≥98%（须提供第三方检测报告） 17、屏幕防护等级：≥IP54级 18、灰度等级：16bit 19、显示颜色：红、绿、蓝各1024色 20、最佳视距：2～50m 21、图像换帧频率：≥60 HZ/秒 22、屏幕刷新速率：≥3840 HZ（须提供第三方检测报告） 23、连续工作时间：＞168小时（须提供第三方检测报告） 24、平均功耗：≤240W/㎡ 25、最大功耗：≤850W/㎡ 26、视频输入方式：Video及S-Video,VGA、DVI、HDMI同步同帧 27、工作电压：AC220V/380V±10％，50Hz 28、工作温度：高温40℃（须提供第三方检测报告） 29、相对湿度：25%～90%RH无结露 30、屏幕寿命：100000小时 31、传送距离：超5类线<120m（高速无中继）；多模光纤传输500米内，500米到10公里单模光纤 32、操作系统：WINDOWS XP、WINDOWS 7、WINDOWS 8 33、控制系统：DVI显卡＋系统发送卡+系统接收卡 34、保护技术：防火、防震、防潮、防尘、防腐、防静电、防雷击，同时具有过流、短路、过压、欠压保护功能 35、播放内容：文字、图形信息、动态数据、网络信息，动画及视频文件 36、产品符合阻燃：V-0级测试（提供第三方检测机构出具的检测报告） 37、产品符合气味测试（提供第三方检测机构出具的检测报告） 38、产品符合静电放电抗扰度测试（提供第三方检测机构出具的检测报告） 39、产品符合稳定性测试（提供第三方检测机构出具的检测报告） 40、产品符合防火性能测试（提供第三方检测机构出具的检测报告） 41、产品符合机械强度、结构测试（提供第三方检测机构出具的检测报告） 为保证稳定性，所投标室内LED显示屏产品具有CCC国家强制性产品认证证书（须提供复印件并加盖生产厂家鲜章） 为响应国家节能环保的要求，所投LED显示屏必须是节能产品（须提供有效证明文件复印件并加盖生产厂家鲜章）" | m2 | 25.8 |  | 推荐品牌：利亚德、三思、洛普、三彩
36 | LED显示屏 | 显示设备 |  | m2 | 25.8 |  | 推荐品牌：利亚德、三思、洛普、三彩
37 |  | 视频传输设备 | 1、名称:主控设备 2、技术参数:"1、输入电压：100-240VAC，47-63Hz 2、输入接口：DVI/ VGA/ CVBS/ HDMI/ 4K/ IP 3、输出接口（数量：4+2Max，矩形范围任意排列拼接，环出×1，监视×1 ）DVI-I（24+1）——输出口支持自定义分辨率，单口水平最宽带载3840×660，高度带载1536×1536 4、多画面漫游/叠加：单机支持6个画面同时显示超越物理通道的限制，画面在显示时不再受到输出通道的边界限制和影响。 5、窗口开启不受输出通道的限制：所有输入源均可显示在任意输出通道上，每路输出所能显示的窗口数量无限制（所有输入源均可显示）。各个窗口的层次关系与布局位置均可任意自定义，不受彼此和图像空间大小的约束，可任意调整每个画面的叠放层次。 6、自带存储空间，可做通知管理，通知所述文字可任意叠加于整体图像之上、可叠加于任意信号源通道之内。 7、采用核心Cross-Int技术，对所有通道进行优化处理，解决拼接错位、单元不同步问题，拼接图像完全同步，无撕裂，无丢帧，无卡顿。 8、真正无缝切换：设备内部硬件的高清图像处理机制，从原理上确保画面、场景在切换时无黑屏、花屏、闪屏等不良现象。 9、备份保护：设备输入、输出I/O接口采用稳定可靠的保护芯片进行保护，避免过电压、过电流的冲击；通道间相互独立，且彼此互补。 10、便捷操控：支持PC、移动端、网络多种控制方式，兼容ios、Android、Windows（控制接口包含：RS232、Lan、Wlan）； 11、异形画面输出：可自行建立圆形/菱形等特殊形状画面，并可设定画面的透明度及边缘羽化程度。 12、支持软件操作回显，可即时的监控信号源运行状态、大屏显示状态。 13、支持监视输出，可监视三种模式——全屏幕监视、全信号源监视、全屏幕与信号源同时监视。" | 台 | 1 |  | 推荐品牌：利亚德、三思、洛普、三彩
37 | LED显示屏 | 视频传输设备 |  | 台 | 1 |  | 推荐品牌：利亚德、三思、洛普、三彩
38 |  |  | 1、名称:云控主机 2、技术参数:"1、集成一体化设备，非多种设备的物理搭积、控制模块低功耗（待机时小于5W，工作状态30W）、采用无风扇铝板散热（长时间工作不高于手感温度）、工作时设备处于静音状态。 2、采用工控主板Intel四核处理器、主频2GHz最大睿频2.41GHz、双通道DDR3 内存≥8G 固态硬盘≥256G（根据需求可组合升级）、显卡：NVIDIA GeForce GTX1050（2G显存）；输出端：VGA+HDMI、USB口≥4个（2.0、3.0）、内置网络交换机 ≥三个网口(100M输入1GB输出+100M输出)、COM≥1个、高清音频输出≥1路、1路220V/400W稳压电源输出、内置浪涌防护装置。 3、设备底座采用一次成形优质型材，提高设备防腐性；表面采用钢化玻璃，提高设备自身抗震性、耐寒暑性、冲击性；外观设计简单美观。 4、操作系统采用Windows7(或更高版本)，确保软件的稳定性；采用铝板机架，支持每天24小时稳定工作；支持1920*1080高清输出，输出点阵在扩展模式支持3840*1080长条形画面。 嵌入软件功能要求：支持本地、联网多种工作模式 1、本地播放节目增加安全密码认证命令，认证成功后才能播放节目，可对播放的节目进行自由组合（TXT、JPG、PPT、MP4等视频），节目做到无缝切换，对于节目停留时间自由设置。 2、操作软件具备密码重置功能（杜绝他人进入操作界面，保证播放的安全性）。 3、当设备遇到强浪涌时，设备会采取保护模式，自动断电保护所连设备。 4、设备使用时，采用微信扫描设备专用二维码，通过三重安全认证提交授权通过后才可操控指定设备。信息传输采用单通道多重认证安全模式。 5、授权手机可在微信端实时查看对应授权设备的工作状态：设备运行状态（开、关机）、节目列表及播放状态。并可根据指令实时监控显示内容，加强播放内容安全性及实时监控便捷性。 6、软件内置摇控器，可在微信端远程调节音量，在播放视频、ppt文件时，通过手机进行翻页、快进、快退、暂停等功能并可对调节声音。 7、对于管理人员，根据屏体实际需求设定计划任务，设置设备每天（每周）定时开关机时间，实现对设备的托管。 8、在任意地方登录PC段的IE（无须装软件），通过扫码，授权手机安全认证后可实时查看设备运行状态及播放节目列表。并可以在PC上调取内容并直接投送到显示终端。" | 台 | 6 |  | 推荐品牌：利亚德、三思、洛普、三彩
38 | LED显示屏 | 视频控制设备 |  | 台 | 6 |  | 推荐品牌：利亚德、三思、洛普、三彩
39 |  | 输出设备 | 1、名称:接收卡 2、参数:"1、集成HUB75，无需再配转接板，更方便，成本更低；减少接插连接件，减少故障点，故障率更低；支持常规芯片实现高刷新、高灰度、高亮度；全新灰度引擎，低灰度表现更佳；细节处理更完美，可消除单元板设计引起的某行偏暗、低灰偏红、鬼影等细节问题；支持14bit精度逐点校正；支持所有常规芯片、PWM芯片和灯饰芯片；支持静态屏、1/2~1/32扫之间的任意扫描类型；支持任意抽点，支持数据偏移； 2、单卡支持32组RGB信号输出，支持超大带载面积，支持32组数据任意交换；支持DC3.3V~6V 超宽工作电压，支持电源反接保护电路；支持，可以做环路双机备份；要求一箱一 | 张 | 84 |  | 推荐品牌：利亚德、三思、洛普、三彩
39 | LED显示屏 | 输出设备 |  | 张 | 84 |  | 推荐品牌：利亚德、三思、洛普、三彩
40 |  | 通信网络控制设备 | 1、名称:开关电源 2、参数:"1.直流电压：4.5V 2.额定电流：40A 3.电流范围：0～40A 4.额定功率：180W 5.纹波与噪声：150mVp-p 6.电压调节范围：±5%" | 台 | 168 |  | 推荐品牌：利亚德、三思、洛普、三彩
41 |  | 软件 | 1、名称:LED显示屏播放软件 2、技术参数:支持jpeg,bmp,png,avi,mpg,vob,mov,mkv,wmv,asf,rm,rmvb等格式，内置解码器无需另行安装解码器，可实现局域网内任意电脑发送节目，可设置播放密码，防止陌生人随意更改播放内容，增加播放安全级别。 | 套 | 1 |  | 推荐品牌：利亚德、三思、洛普、三彩
42 |  | 配电箱 | 1、名称:PLC配电柜 2、参数:总功率：30KW，进线电压：AC380V。LED屏分为六路控制，手动或自动控制交流接触器，每路间隔3秒依序启动。能够进行手动控制、自动控制、远程控制、浪涌保护、短路保护、亮度自动调节。PLC3001 | 台 | 1 |  | 推荐品牌：利亚德、三思、洛普、三彩
43 |  | LED屏体框架部分 | 1、名称:LED屏体框架部分 2、参数:固定屏幕框架；采用卯榫结构；上下左右四周边框为2公分，不锈钢包边 | m2 | 25.8 |  | 现场定制
44 |  | 跳线 | 1、名称:网络跳线 2、技术参数:六类网络跳线 | 条 | 54 |  | 国标
45 |  | 显示设备 | 1、名称:备件模组 2、参数:像素间距：1.25mm (同批次） | m2 | 0.51 |  | 推荐品牌：利亚德、三思、洛普、三彩
46 |  | 输出设备 | 1、名称:备件接收卡 2、参数:"1、集成HUB75，无需再配转接板，更方便，成本更低；减少接插连接件，减少故障点，故障率更低；支持常规芯片实现高刷新、高灰度、高亮度；全新灰度引擎，低灰度表现更佳；细节处理更完美，可消除单元板设计引起的某行偏暗、低灰偏红、鬼影等细节问题；支持14bit精度逐点校正；支持所有常规芯片、PWM芯片和灯饰芯片；支持静态屏、1/2~1/32扫之间的任意扫描类型；支持任意抽点，支持数据偏移； 2、单卡支持32组RGB信号输出，支持超大带载面积，支持32组数据任意交换；支持DC3.3V~6V 超宽工作电压，支持电源反接保护电路；支持，可以做环路双机备份；要求一箱一卡。" | 张 | 2 |  | 推荐品牌：利亚德、三思、洛普、三彩
46 | LED显示屏 | 输出设备 |  | 张 | 2 |  | 推荐品牌：利亚德、三思、洛普、三彩
47 |  | 电力电缆 | 1、名称:主供电电缆 2、型号:3*2.5平方纯铜电源线 | m | 140 |  | 国标
48 |  | 双绞线缆 | 1、名称:主网线敷设 2、技术参数:CAT6 | m | 700 |  | 国标
49 |  | 桥架 | 1、名称:桥架 | m | 20 |  | 国标
50 |  | 安全防范分系统调试 | 1、名称:设备安装调试 2、技术参数:定制 | 系统 | 1
扩声系统
51 | 扩声系统 | 扩声系统设备 | 1、名称:音箱 2、产品参数:"1.采用≥6只3寸全频喇叭单元。 2.箱体采用≥12mm高密度板，CNC加工，耐磨喷漆处理。 3.拼接排列扬声器设计。 4.额定功率≥200W；峰值功率≥800W 5.灵敏度≥95dB(1M/1W) 6.最大声压级（额定/峰值）≥118dB/124dB 7.标称阻抗≤6Ω 8.频率范围等同或优于80Hz-20kHz" | 台 | 2 |  | 推荐品牌：TOA、博世、ITC、霍尼韦尔
52 |  |  | 1、名称:专业功放 2、产品参数:"1.1U机箱设计，采用D类数字功放设计方案。 2.标准XLR输入接口，和LINK输出口。 3.电源采用开关电源技术，VN.13698ZH效率高，有效的抑制电源谐波。 4.内置智能削峰限幅器，支持开机软启动，防止开机时向电网吸收大电流，干扰其它用电设备。 5.具有：过压保护，欠压保护，过流保护，直流保护，输出短路保护，温控风扇等功能。 6.输出功率：立体声@8Ω：≥350W×2；立体声@4Ω：≥600W×2。" | 台 | 1 |  | 推荐品牌：TOA、博世、ITC、霍尼韦尔
53 |  |  | 1、名称:天花喇叭 2、产品参数:"1.采用≥1只6.5寸中低音喇叭单元和≥1只1.5""球顶高音单元的同轴设计方案； 2.采用吸顶安装方式，采用铁质网罩内贴防尘网棉。 3.分频器优化功率响应及人声部分的中频表现力。 4.额定功率≥100W 5.阻抗：≤8Ω 6.灵敏度(1W/1M)≥92dB 7.频率响应(-10dB)等同或优于60Hz-20KHz" | 台 | 2 |  | 推荐品牌：TOA、博世、ITC、霍尼韦尔
53 | 扩声系统 | 扩声系统设备 |  | 台 | 2 |  | 推荐品牌：TOA、博世、ITC、霍尼韦尔
54 |  |  | 1、名称:专业功放 2、产品参数:"1.1U机箱设计，采用D类数字功放设计方案。 2.标准XLR输入接口，和LINK输出口。 3.电源采用开关电源技术，效率高，有效的抑制电源谐波。 4.内置智能削峰限幅器，支持开机软启动，防止开机时向电网吸收大电流，干扰其它用电设备。 5.具有：过压保护，欠压保护，过流保护，直流保护，输出短路保护，温控风扇等功能。 6.输出功率：立体声@8Ω：≥200W×2；立体声@4Ω：≥400W×2。" | 台 | 1 |  | 推荐品牌：TOA、博世、ITC、霍尼韦尔
55 |  |  | 1、名称:调音台 2、产品参数:"1.支持≥8路麦克风输入兼容6路线路输入接口，支持≥2路立体声输入接口，≥4路RCA输入，话筒接口幻象电源：+48V。 2.具有≥2组立体主输出、≥4路编组输出、≥4路辅助输出、≥1组立体声监听输出、≥1个耳机监听输出、≥1个效果输出、≥1组主混音断点插入、≥6个断点插入。（提供接口图佐证） 3.内置≥24位DSP效果器，提供≥100种预设效果。 4.具备≥13个60mm行程的高精密碳膜推子。 5.内置USB声卡模块，支持连接电脑进行音乐播放和声音录音；内置MP3播放器，支持≥1个USB接口接U盘播放音乐。（提供接口图佐证）" | 台 | 1 |  | 推荐品牌：TOA、博世、ITC、霍尼韦尔
56 |  |  | 1、名称:音频处理器VN.13698ZH 2、产品参数:"1.输入≥2路平衡式线路输入，采用标准卡侬接口VN.13698ZH，平衡接法。 2.输出≥6路平衡式线路输出，采用标准卡侬接口，平衡接法。 3.内置≥96kHz的FIR滤波器、高阶信号发生器与RTA实时频谱分析仪的功能。（需提供得到CMA或CNAS认可的检测机构出具的检测报告作为该技术参数证明材料） 4.具有MIR线性相位分频滤波器，有着经典滤波器（LR24/48）的形状，而不产生任何相位扭曲失真，使相位曲线保持平直。（需提供得到CMA或CNAS认可的检测机构出具的检测报告作为该技术参数证明材料） 5.每个输入输出通道都配有RMS压缩器，可以在输入通道控制信号动态，或是用于塑造声音力度。极低失真峰值压限器可以防止突发大动态信号损坏扬声器单元。（需提供得到CMA或CNAS认可的检测机构出具的检测报告作为该技术参数证明材料） 6.具有AEQ自动均衡功能，可现场测量实时生成FIR系数，直接存入处理器中，简单直接地应用FIR到现场扩声或是音箱预设中。（需提供得到CMA或CNAS认可的检测机构出具的检测报告作为该技术参数证明材料） 7.全矩阵混音，可将任何的输入通道发送到输出通道，将几个不相邻输出通道叠加混音至物理输出。（需提供得到CMA或CNAS认可的检测机构出具的检测报告作为该技术参数证明材料） 8.配置输入输出通道选择键，可以编辑当前输入输出通道的处理参数。长按三秒可哑音当前通道。 9.具有液晶显示屏和导航旋钮，可实现功能切换，菜单上下选择。 10.内置数字音频处理算法：增益、延时、极性、分频、FIR、EQ、混音矩阵、压缩、压限。 11.具有编组功能，可以同时控制≥32台处理器，可以统一控制增益，静音，PEQ和极性，增加多机调试便利度。（需提供得到CMA或CNAS认可的检测机构出具的检测报告作为该技术参数证明材料） 12.支持通道联控功能。 13.具有≥1路USB B型接口，用于连接电脑通信。 具有≥1路局域网控制接口，可以通过网线直接与PC连接，默认的DHCP自动获取IP地址，一键完成全部连接。具有≥1路RS485协议接口，提供≥1进1出双接口，可以用于连接软件，也可用于中控协议传输。" | 台 | 1 |  | 推荐品牌：TOA、博世、ITC、霍尼韦尔
56 | 扩声系统 | 扩声系统设备 |  | 台 | 1 |  | 推荐品牌：TOA、博世、ITC、霍尼韦尔
57 |  |  | 1、名称:抑制器 2、产品参数:"1.高性能DSP处理，≥40-bit DSP处理器（400兆主频），提供≥32-bit/48kHz的声音。 2.采用“陷波”+“移频”双方式进行反馈抑制。陷波器提供12固定 点+12动态点。高精度移频，范围等同或优于-10Hz到10Hz。（提供功能界面截图佐证） 3.均衡器支持≥31段图示均衡器和8段参量均衡器。（提供功能界面截图佐证） 4.支持巴特沃斯，贝塞尔，林克威治-瑞利三种类型及多种倍频程。 5.具有自动增益功能，声音达到一定峰值自动衰减变小，声音较小则自动增益放大。 6.具有一个IPS真彩显示屏。支持中英文切换显示。 7.具有≥48个陷波器状态LED指示灯实时显示，每通道≥12个静态+≥12个动态陷波器。 8.具有≥双通道直通，一键重置陷波点配置功能。 9.支持≥4个场景切换。 10.支持设备定位功能、断电自动保护记忆功能。 11.输入通道及插座≥2路XLR与TRS多功能座模拟输入；输出通道及插座≥2路XLR公座+≥2路TRS公座模拟输出。 12.支持通过后台管理软件对多台设备进行批量升级。" | 台 | 1 |  | 推荐品牌：TOA、博世、ITC、霍尼韦尔
57 | 扩声系统 | 扩声系统设备 |  | 台 | 1 |  | 推荐品牌：TOA、博世、ITC、霍尼韦尔
58 |  | 背景音乐系统设备 | 1、名称:电源管理器 2、参数:"1.支持≥8通道电源时序打开/关闭，每路动作延时时间：≤1秒，支持远程控制（上电+24V直流信号）8通道电源时序打开/关闭—当电源开关处于off位置时有效。支持配置CH1和CH2通道为受控或不受控状态。 2.当远程控制有效时同时控制后板ALARM（报警）端口导通以起到级联控制ALARM（报警）功能。 3.单个通道最大负载功率≥2200W，所有通道负载总功率≥6000W。输出连接器：多用途电源插座。 4.具有一路及以上USB输出接口。" | 台 | 2 |  | 推荐品牌：TOA、博世、ITC、霍尼韦尔
59 |  | 扩声系统设备 | 1、名称:无线话筒 2、产品参数:"1.具有≥1台接收主机、≥双手持发射机；频率范围等同或优于470-510MHz、540MHz-590MHz、640MHz-690MHz、807MHz-830MHz。 2.接收机具有≥2路平衡输出、≥1路非平衡混音输出。 3.具有自动频率扫描功能，可快速地给麦克风找到清晰的频率。 4.支持混响调节功能，比例调节、延时调节、电平调节≥25个档位。 5.支持麦克风均衡器调节功能，≥高、中、低音三种调节档位。（提供软件界面截图证明） 6.接收机具有显示屏，用户可通过显示屏查看设备发射功率强度、音频加密状态、电池电量、频率数值、智能静音状态、静音标志。 7.具有自动静音功能，麦克风跌落、抛掷时，毫秒级响应自动静音，避免冲击声；产品静置5秒自动静音。（需提供得到CMA或CNAS认可的检测机构出具的检测报告作为该技术参数证明材料） 8.麦克风具有长时间静置自动关机功能，设备自动检测工作状态（使用状态、静置状态），静置时间≥8分钟后，设备自动关机。" | 台 | 2 |  | 推荐品牌：TOA、博世、ITC、霍尼韦尔
59 | 扩声系统 | 扩声系统设备 |  | 台 | 2 |  | 推荐品牌：TOA、博世、ITC、霍尼韦尔
60 |  |  | 1、名称:话筒天线 2、产品参数:"1.射频频率范围等同或优于470～950MHz 2.驻波比：≤2.0 3.输入阻抗：≤50Ω 4.指向性：≥180度指向" | 套 | 1 |  | 推荐品牌：TOA、博世、ITC、霍尼韦尔
61 |  |  | 1、名称:支架 2、产品参数:音箱支架 | 台 | 2 |  | 推荐品牌：TOA、博世、ITC、霍尼韦尔
62 |  | 显示设备 | 1. 安卓系统，10.1 寸彩色IPS 触摸屏，支持第三方app 安装，便于拓展个性业务应用。 2. 支持对指定的分区或终端进行实时广播、喊话或者播放媒体库文件。 3. 支持获取平台下发的终端列表和媒体库文件。 4. 支持将外接（3.5mm 音频孔）的模拟音源播放到指定的广播终端或分区。 5. 支持与门口机、一键对讲终端、室内机进行可视对讲，并可远程控制门禁开锁。 6. 寻呼话筒之间支持多方对讲，最大支持16 台设备。 7. 设备本地可支持音视频存储功能，包括抓拍图片、对讲录音、对讲录像，监视录音、监视录像等。 音频输入： 内置全指向mic（双mic）&外置听筒mic&外置鹅颈mic&3.5mm 咪头 | 台 | 1 |  | 推荐品牌：海康、科达、英飞拓、霍尼韦尔
分布式系统
63 | 分布式系统 | 服务器 | 1、名称:分布式综合管理主机 2、技术参数:"1.服务器采用机架式设计，运行嵌入式Linux系统，内嵌服务器软件及web管理系统，采用B/S架构，通过浏览器即可管理整个分布式系统。 2.系统基于分布式架构，可对拼接系统进行管理、控制、数据交互。 3.服务器CPU配置等同于或优于双核，内存配置≥8GB，存储空间≥1TB，具备≥6个硬盘位可扩容空间。 4.支持双机服务器热备份，VN.13698ZH当主服务器宕机后，马上切换至备用服务器进行工作，完成主备切换后，备用服务器代替主服务器进行工作。 5.支持≥1路VGA和≥1路DVI视频接口输出，具备≥2个RJ45网口。 6.支持硬件监测：故障/错误/过载和报警(包括磁盘/电力/风机/温度/IO性能)" | 台 | 1 |  | 推荐品牌：TOA、博世、ITC、霍尼韦尔
64 |  | 软件 | 1、名称:VMS可视化管理系统服务器软件 2、技术参数:"1.软件运行于Linux系统，支持银河麒麟、统信等国产操作系统，支持兆芯、龙芯、飞腾、鲲鹏等国产CPU，稳定可靠，可高效地对系统设备进行管理、控制、数据交互等。 2.系统采用B/S和C/S管理控制架构，支持网页web访问系统后台管理，支持通过web浏览器对输入盒（采集盒）、输出盒（拼接盒）的管理及状态实时监测。可扩展支持使用ipad平板软件、安卓平板软件、Windows电脑客户端对分布式系统进行可视化管理、信号切换、画面叠加、画中画、画面拼接、画面漫游、画面放大/缩小、画面移动/关闭等操作，支持对显示控制区域实时监控；支持多用户多平台同步操作，支持不同平台操作界面实时同步。 3.支持三种开窗模式，包括固化模式、自由模式、两点模式。（提供功能界面截图佐证） 4.支持中控功能，支持自定义添加受控设备，可实现可编辑中控，支持RS-232、RS-422、RS-485、IR、I/O、TCP、UDP、REALY、场景等控制方式；支持多种控件选择，可随意配置中控界面。可控制高清矩阵信号切换、电源设备开关、摄像头的转动方向放大缩小及预置位调用、音频音量、灯光/空调开关等中控功能。 5.支持调节拼墙的亮度值、对比度值、色调值和饱和度值，范围均为0-100。 6.支持场景轮询功能，选择参与轮询的场景，设置轮询间隔为“禁用”、“30S”、“60S”、“90S”或者“180S”；支持场景锁屏功能。 7.支持实现输入盒（采集盒）、输出盒（拼接盒）自动备份配置，断电重启后可自动恢复配置，无需担心数据损失。 8.支持web端可视化预览，实时回显信号源画面及拼墙画面，可对单个输入盒进行web端KVM管控。支持添加拼墙字幕，可设置字幕的坐标、字体大小、字体颜色、背景颜色、透明度、字体间距、滚动速度、字体类型、排列方式、是否居中等，支持字幕在web端实时回显功能，可拖动字幕手动调整位置。（提供功能界面截图佐证） 9.支持自定义显示屏镜像功能，可实现副屏画面跟随主屏画面功能，适用于监视、主副屏同步等应用场景。 10.支持对输入盒采集的音视频信号进行录制存储，可设置单个视频的录制文件大小为512MB、1GB、2GB或3GB，设置保存天数为3天、7天、15天、30天或永久，最大可支持同时录制8路信号；可批量删除或者批量下载已录制完成的文件。（提供功能界面截图佐证） 11.支持系统服务器双机热备功能，当主服务器出现断网/断电等异常情况不能工作时，系统会自动无缝切换音频、视频、KVM功能业务到备服务器上进行。 12.支持系统数据备份恢复，备份的数据包括系统的配置、当前拼接模式、拼接场景等所有配置信息；支持手动下载到本地，当进行数据恢复时，只需要上传导入需要恢复的数据即可。 13.支持≥32路视频或图片点播，可将点播生成的视频信号开窗到拼墙上实时显示。支持mp4、jpg、png、bmp、tif、tga等常用格式文件上传进行点播，支持纯音频文件点播。（提供功能界面截图佐证） 14.支持服务器跨域级联，不局限于局域网内，可部署于互联网环境。服务器级联后，上级服务器可调取下级服务器的任意信号源进行开窗显示。同时，上级服务器也支持共享指定信号源给下级服务器进行开窗显示。 15.支持网络丢包时修复机制，10%网络丢包时，音视频清晰流畅，无卡顿、无马赛克。 16.支持系统状态数据以图表形式展示，支持以图表形式实时统计和展示输入盒/输出盒在线数和离线数、摄像头在线数和离线数、中控设备在线数和离线数、会议室分组数量、拼墙数量、场景数量、用户数量、服务器的CPU使用率和内存使用情况、硬盘使用情况。 17.支持音频管理，可将多个输入节点的音频信号绑定到单个输出节点上，可独立调节任意节点的音频音量大小；支持设置输出节点的音频均衡器，可启用或关闭均衡器，启用或关闭动态压缩，内置18种常用的均衡器场景，可以一键切换，也可全自定义设置，针对60Hz、170Hz、310Hz、600Hz、1KHz、3KHz、6KHz、12KHz、14KHz、16KHz等不同频段的音频可以单独控制增益，范围是-20dB至20dB。（提供功能界面截图佐证） 18.支持控制节点盒子启用或关闭国密算法SM2、SM3、SM4加密传输。 19.支持给任意拼接墙绑定手势识别节点，可通过手势识别节点识别操作人员的手势并转换成控制指令选择当前拼墙的任意信号进行拖拽、放大、缩小、全屏、翻页PPT等操作。 20.支持对输入盒开启或关闭信号标注功能，支持对输入信号进行标注，支持自由画线、直线、箭头、方形、圆形、三角形等标注形态，可设置标注线条粗细、线条颜色，可撤销或还原批注操作，可通过橡皮擦框选删除标注或全部删除。（提供功能界面截图佐证） 21.支持对输出盒添加时间显示、温度显示、湿度显示、实时人数统计控件，可设置控件的坐标位置、字体大小、字体颜色、背景颜色、透明度、字体间距、字体类型等。 22.支持配置AI分析任务，可对支持AI分析的分布式节点盒子同时配置未穿工服、人体属性、人流跨线、区域人数、区域人群超限、区域入侵、离岗、未戴头盔、未穿反光衣、戴口罩、打电话、抽烟、跌倒、烟雾、明火、车辆违停等16种场景中的任意多种监测任务，支持绘制监测区域或直线，可给每个区域或直线分配监测任务，对指定的输入盒信号或IPC信号进行实时分析并告警，可配置自动录制告警前后75秒内的视频，可查看每个AI分析节点的算力占用比例。（提供功能界面截图佐证） 23.支持工服库管理，可对工服库进行分组，上传工服后自动对工服进行建模，可筛选未建模、建模成功、建模失败的工服。 24.支持PPT转视频功能，可将PPT原始文件上传到服务器并转成视频文件，同时保留PPT中的动图、视频的动态播放效果，支持播放视频时控制视频中的PPT翻页、停留一页循环播放等。 25.支持拼墙绑定输入信号传输方式的功能，同一个输入信号传输到不同的拼墙可绑定不同的传输方式，传输方式可设置为UDP组播、UDP单播、TCP。（提供功能界面截图佐证） 由于软件决定着本产品功能的完整性，要求软件具备《计算机软件著作权登记证书》，提供相关证书复印件以及在中国版权保护中心官网的查询结果截图。" | 套 | 1 |  | 推荐品牌：TOA、博世、ITC、霍尼韦尔
64 | 分布式系统 | 软件 |  | 套 | 1 |  | 推荐品牌：TOA、博世、ITC、霍尼韦尔
64 | 分布式系统 | 软件 |  | 套 | 1 |  | 推荐品牌：TOA、博世、ITC、霍尼韦尔
65 | 分布式系统 | 录像设备 | 1、名称:高清一体终端 2、技术参数:"1.终端支持去中心化无服务器架构部署，每个节点相互独立互不干扰，提高系统运行稳定性与可靠性； 2.输入输出一体化设计，根据需求可任意配置为输入终端、输出终端、KVM输入终端或KVM输出终端；（需提供得到CMA或CNAS认可的检测机构出具的检测报告作为该技术参数证明材料） 3.支持YUV4:4:4 4K@30fps高清视频信号采集、编码或解码、显示，并向下兼容；作为输出节点时，支持2路4K@30fps或2路1080P@60的 H.265，支持YUV4:4:4/YUV4:2:2/YUV4:2:0多种图像格式，兼顾图像质量与信号兼容性； 4.在不增加外部设备的情况下，支持在输入源上增加图片作为输入源的台标；支持设置拼墙字幕、输入盒字幕，可设置字体类型、排列方式、字体大小、字体颜色、背景颜色、透明度、滚动速度、字体间距、是否居中、显示位置等，以及支持底图功能，可在软件上启用或禁用底图功能。 5.信号源端画面与信号源经过输入节点采集、输入节点H.265编码、网络传输、输出节点H.265解码、输出节点显示这整个流程后的画面的延迟≤10ms；（需提供得到CMA或CNAS认可的检测机构出具的检测报告作为该技术参数证明材料） 6.内嵌输入同步功能，支持4个输入节点对一个8K高分信号源进行同步采集、同步编码，传输到4个输出节点同步解码、同步显示，整个8K信号画面清晰流畅，实现8K高分信源1:1上墙显示； 7.具备≥1路HDMI视频接口输入、≥1路3.5mm立体声音频接口输入，≥1路HDMI视频接口输出、≥1路3.5mm立体声音频接口输出，可传输无编码压缩的原始PCM数据；具备≥1路LAN/WAN网口、≥1路OPTICAL光纤网络接口，支持光纤/网口双链路备份；盒子自带一键复位动态IP功能。 8.具备中控功能，具备≥1路RS-232串口、≥1路RS-485接口、≥2路RELAY口、≥3路IO口及≥4路红外输出接口，支持自定义编程。（提供设备接口截图佐证） 9.支持网络丢包时修复机制，10%网络丢包时，音视频清晰流畅，无卡顿、无马赛克；（需提供得到CMA或CNAS认可的检测机构出具的检测报告作为该技术参数证明材料） 10.支持国密算法SM2、SM3、SM4对信令和媒体流进行加密传输，确保数据安全可控；（需提供得到CMA或CNAS认可的检测机构出具的检测报告作为该技术参数证明材料） 11.支持可视化拼墙推送功能，可以实时回显拼墙画面，调整任意拼墙的画面布局、信号源拼接方式，控制信号源放大、缩小、移动； 12.作为输出节点时，支持设置音频均衡器，可启用或关闭均衡器，启用或关闭动态压缩，内置18种常用的均衡器场景，可以一键切换，也可全自定义设置，针对60Hz、170Hz、310Hz、600Hz、1KHz、3KHz、6KHz、12KHz、14KHz、16KHz等不同频段的音频可以单独控制增益，范围是-20dB至20dB。（提供功能界面截图佐证） 13.支持信号源标注功能，作为输入节点时，可通过控制平板、PC端、KVM坐席、web端对输入信号进行标注，作为KVM输出节点时，可对接管的输入盒信号进行标注，标注时都支持自由画线、直线、箭头、方形、圆形、三角形等标注形态，可设置标注线条粗细、线条颜色，可撤销或还原批注操作，可通过橡皮擦框选删除标注或全部删除。 14.支持对输出盒添加时间显示、温度显示、湿度显示、实时人数统计控件，可设置控件的坐标位置、字体大小、字体颜色、背景颜色、透明度、字体间距、字体类型等。 15.支持OCR文字识别功能，可截取输入盒采集的一台电脑画面为图片进行AI分析，提取图片中的文字并通过KVM输出盒传输到另一台电脑，且提取的文字可粘贴到文件。（需提供得到CMA或CNAS认可的检测机构出具的检测报告作为该技术参数证明材料） 由于软件决定着本产品功能的完整性，要求软件具备《计算机软件著作权登记证书》，提供相关证书复印件以及在中国版权保护中心官网的查询结果截图。" | 台 | 6 |  | 推荐品牌：TOA、博世、ITC、霍尼韦尔
65 | 分布式系统 | 录像设备 |  | 台 | 6 |  | 推荐品牌：TOA、博世、ITC、霍尼韦尔
65 | 分布式系统 | 录像设备 |  | 台 | 6 |  | 推荐品牌：TOA、博世、ITC、霍尼韦尔
66 |  | 软件 | 1、名称:分布式终端嵌入式软件 2、技术参数:"1.软件内嵌于系统终端设备，用于对音视频、控制信号的编解码。 2.支持高性能的H.265视频编解码技术，兼容H.264视频编解码技术。 3.支持对3840*2160P30帧视频分辨率的处理，可实现对高清视频信号的编解码、传输。 4.支持PCM音频无损传输。 5.支持通过网络方式远程对终端进行管理，可修改IP地址信息、查看状态。" | 套 | 6 |  | 推荐品牌：TOA、博世、ITC、霍尼韦尔
67 |  | 服务器 | 1、名称:分布式中控主机 2、技术参数:"1.采用处理器配置等同于或优于64位四核A55、主频等同于或优于1.5GHz。 2.具备两个千兆网口；支持B/S架构，支持IOS、安卓等移动平台以及PC可视化触摸控制； 3.支持可编程控制平台，这个系统支持音频、视频和周边设备控制集中于一个平台软件上控制，拖拽式操作达到人机交互功能，支持多设备间一键联动控制功能； 4.支持会场的灯光、窗帘、音响音量、无纸化等系统控制管理； 5.通过管理平台对多个会议室进行单独、统一控制管理，支持会议摄像实时跟踪，支持对各品牌云台、球机的控制，以及会议主机联动控制摄像 头； 6.支持对大屏、投影、一体机等设备的电源控制； 7.支持大屏拼接控制，实时对视频窗口的放大、缩小、移动、关闭，还可以在触摸屏实现回显，预览内容和大屏内容同步，含配套红外学习和发射； 8.可分配不同权限，设置不同登录帐号，具备双向反馈功能； 9.支持第三方设备的多样化控制，主机支持≥2路千兆网口，≥10路RS232，≥10路RS485/RS422（支持Modbus协议），≥8路IR（内嵌智能红外学习功能模块），≥8路弱继电器，≥8个输入输出I/O接口，≥4个模拟量输入接口，≥1个模拟量输出接口，≥1个DMX512灯光控制接口，带DC24V@1.1A输出，支持对接第三方设备； 10.支持双向反馈，可显示温度、湿度、PM2.5及周边环境状态； 11.支持扩展搭配移动硬盘，可记录操作日志及运行日志； 12.配备≥2.23英寸OLED显示屏，可实时显示终端IP及运行状态；具备≥1路HDMI2.0高清调试监控接口和≥2路USB3.0鼠标键盘接口，方便系统的灵活管理；≥1路TYPE-C调试接口；" | 台 | 1 |  | 推荐品牌：TOA、博世、ITC、霍尼韦尔
67 | 分布式系统 | 服务器 |  | 台 | 1 |  | 推荐品牌：TOA、博世、ITC、霍尼韦尔
68 |  | 软件 | 1、名称:分布式中控主机内嵌软件 2、技术参数:"1.软件内嵌于分布式中央控制系统主机设备，实现系统控制逻辑、处理等功能。 2.主要包括硬件逻辑模块、软件逻辑模块、红外代码管理、编译、监视等。 3.编程软件支持添加与实际工程对应硬件的逻辑模块。 4.实现串口代码数据、IR红外数据、继电器、I/O数据等的代码转发、逻辑算法处理等编程功能。 5.支持界面设计软件实现中控控制界面的制作及编辑。" | 套 | 1 |  | 推荐品牌：TOA、博世、ITC、霍尼韦尔
69 |  | 网络服务器 | 1、名称:平板电脑 2、类别:wifi版（A13+64G） 品牌/型号:ipad2021 | 台 | 1
70 |  | 软件 | 1、名称:分布式综合管理系统控制软件 2、技术参数:"1.客户端软件支持安装在Windows、安卓、iPad、麒麟等操作系统； 2.支持自由操控，支持拖曳视频源到显示控制区域，可实现所有视频信号源的视窗管理、拼接、任意缩放、画中画、画面漫游等功能，可实现对视窗参数的调整（叠加关系、位置、大小、比例等），可打开或关闭拼墙回显视频画面，支持调整拼墙声音输出的音量大小； 3.支持中控功能，切换拼墙后自动显示改拼墙的中控界面，可实现高清矩阵信号切 换、电源设备开关、摄像头的转动方向放大缩小及预置位调用、音频音量、灯光/空调开关等中控功能； 4.支持虚拟KVM功能，可全屏显示信号源的画面，对信号源进行点击、滑动等操作，实现对PPT、视频播放等的控制； 5.支持信号源可视化预览，实时显示输入盒信号源图像，支持搜索信号源；支持布局切换功能，可选择4种不同样式布局模板； 6.支持分组显示拼墙列表，选中拼墙时，自动回显该拼墙的画面内容，可拼墙进行调整画面布局、开窗、关窗、切换场景、锁定或解锁布局等操作，开窗模式支持自由模式、固化模式、两点模式； 7.支持对输入信号进行标注，支持自由画线、直线、箭头、方形、圆形、三角形等标注形态，可设置标注线条粗细、线条颜色，可撤销或还原批注操作，可通过橡皮擦框选删除标注或全部删除。（提供功能界面截图佐证）" | 套 | 1 |  | 推荐品牌：TOA、博世、ITC、霍尼韦尔
70 | 分布式系统 | 软件 |  | 套 | 1 |  | 推荐品牌：TOA、博世、ITC、霍尼韦尔
71 |  | 路由器 | 1、名称:无线路由器 2、技术参数:双频无线2600M 千兆端口大户型穿墙 板阵天线智能路由 | 台 | 1 |  | 推荐品牌：华为、华三、锐捷、中兴
72 |  | 收发器 | 1、名称:控制器 2、规格:"1.具有≥8路自动、手动电源控制器，内置≥8个20A继电器，负载能力≥4400W/单路；配合中控主机使用，用于控制灯光、电动投影幕、电动窗帘等会议室周边设备。 2.每路继电器都有三连接点的接线柱,具有常开与常闭的功能。 3.具有复位按键，支持恢复到出厂的默认设置。具有1路网络接口，支持通过网络实现远程控制。 4.具有设备运行状态指示灯及≥8个继电器的开关状态指示灯。 5.具有键盘锁（LOCK）功能。 6.机器具备ID识别，通过中控主机网络控制多台时，可通过ID识别。" | 台 | 1 |  | 推荐品牌：TOA、博世、ITC、霍尼韦尔
73 |  | 交换机 | 1、名称:交换主机 2、技术参数:24个10/100/1000M电口+2个千兆SFP光口；机架式；交流供电；二层管理型；支持全息AI平台管理； 交换容量336Gbps，包转发率108Mpps | 台 | 1 |  | 推荐品牌：华为、华三、锐捷、中兴
|  |  |  | 台 | 1 |  | 推荐品牌：华为、华三、锐捷、中兴
会议操作台
74 | 会议操作台 | 调度操作台 | 1、名称:定制会议操作台 2、规格:"1．定制结构特点：采用全金属模块化拼装结构、高承重性，结构使用十年以上不损坏； 2．结构材质：主体结构材质采用冷轨钢加工制作而成，表面酸洗、打磨、镀锌、喷塑（或金属氟碳漆）。 3．定制结构说明：由纵向支脚、横向上线槽、横向下线槽、承重结构梁、台面支撑架、铝合金背板、调节支脚等部件组成。" | 张 | 2 |  | 按规格定制
75 |  | 椅子 | 1、名称:定制单人椅 2、 参数:""1.优质西皮 2.内板12mm木皮压制而成高密度夹板； 3.40密度高弹力海绵； 4.豪华飞机底盘； 5.通过SGS认证三级电镀气压棒 ； 6.330mm铝合金脚。 | 把 | 6 |  | 按规格定制
基础实施
76 | 基础实施 | 单相 2P智慧微断 | 1．支持使能开启及关闭：设备具备安全保护功能，除国标强制要求保护外，其余保护功能均可关闭，也可设置仅报警不保护。 2．手自一体控制：手机遥控，可以按键自动控制，也可通过手动推杆控制通断； 3．检修功能：设备在手动分闸后，无需进行“加锁”设置，设备无法通 4．过远程控制进行合闸操作。提供具有CNAS标识的第三方检 测报告 5．具有远程/本地断路器锁定功能：断路器无论是远程还是本地执行了断路器锁定程序，本地及远程均无法合闸。提供具有CNAS标识的第三方检测报告 6．外壳防火等级：智能断路器外壳采用PA66+玻璃纤维等高规格防火阻燃材料、防火等级达到V0级； 7．产品需提供地市级以上计量质量检测研究院出具的产品功能检测报告（须体现远程控制功能及功率限定功能） 8．工作环境温度：-20℃~70℃； 9．安装地点海拔：不高于2000m； 10．产品需提供中国环境标识的产品认证证书 11．额定电流：16A；带功率因数检测。 12．额定电压AC230V 13．分断能力Icn：≥10000A（需出3C或CQC检测报告，厂家授权盖章）（需出具物联网断路器的CQC证书，执行标准NB/T42149-2018;GB/T10963.1-2020) 14．电气寿命：操作循环次数20000次（每个操作循环包括一次闭合操作以及接着的一次断开操作）； 15．机械寿命：操作循环次数（每个操作循环包括一次闭合操作以及接着的一次断开操作）30000次； 16．支持电压补偿告警：设备加载电压超过或低于设定值时， 设备触发补偿告警，该告警不断开断路器； 17．支持电流补偿告警：设备加载电流超过或低于设定值时，设备触发补偿告警，该告警不断开断路器； | 只 | 28 |  | 推荐品牌：中泰、洪燕、曼顿、威迅
76 | 基础实施 | 单相 2P智慧微断 |  | 只 | 28 |  | 推荐品牌：中泰、洪燕、曼顿、威迅
77 |  | LAN通讯模组 | 1．支持2.4G WiFi+以太网； 2．支持掉电报警； 3．带内置WiFi天线。 | 只 | 12 |  | 推荐品牌：中泰、江鹏、曼顿
78 |  | 能源智能监测管理系统 | 1．避免由于单点故障或系统的升级而影响整个系统的正常运行； 2．支持7*24小时不间断服务。单次系统故障响应时间，严重故障不得超过1小时，一般故障不超过2小时； 3．满足网络不稳定、后台压力较大等特殊情况下，保证软件正常运行。因软件系统自身原因宕机次数每年需少于2次； 4．在系统发生失效的情况下，系统应容易重建规定的性能级别并恢复受直接影响的数据； 5．当系统在高负荷运转或出现故障，进入异步工作模式时，必须采用可靠的机制，保证数据的零丢失。 6．需出具公安部安全与警用电子产品质量检测中心移动端和PC端软件测试报告。 7．需出具电力物联网软件著作登记证书 8．支持多种客户端应用，包含Web端、手机APP（IOS、Android）。 9．具备Web端的平台显示、具备实时数据查看、远程控制、报 警弹窗提示、参数设置修改等； 10．苹果和安卓APP，具备实时数据查看、远程控制、定时控制、功率最大设定、报警弹窗提示、电量计量及漏电自检等功能； 11．并发用户数与系统性能：性能设计满足项目针对该系统在用户数，响应速度，系统在线并发等性能的需要： 12．平均响应速度：全系统按照在标准软硬件环境下允许至少200用户操作，50人并发访问流量； 13．业务操作交易平均响应时间小于3秒钟； 14．复杂查询类平均响应时间小于5秒； 15．统计分析类平均响应时间小于1分钟； 16．容量和吞吐量：系统应支持每个子系统至少50用户的同时并发； 17．需稳定、可靠、安全、实用。信息传递灵活快捷，人机界面友好，图表生成灵活美观，输出、输入方便，检索、查询简单快捷。 18．文件存取和系统功能要进行权限控制； 19．提供从系统级安全到应用层安全的各级防护措施，最大限度地防止非法入侵和操作，保证数据安全； 20．系统必须针对不同岗位实现相关业务内容的权限管理，包括数据的收集、修改、查询、统计等操作； 21．具备用户行为的安全审计和防抵赖能力，提供帮助系统安全管理的安全报表。 | 套 | 1 |  | 推荐品牌：中泰、洪燕、曼顿、威迅
78 | 基础实施 | 能源智能监测管理系统 |  | 套 | 1 |  | 推荐品牌：中泰、洪燕、曼顿、威迅
79 |  | 运营商 专线线路 | 运营商专线费用 | 处 | 8 |  | 推荐品牌：电信、联通、移动
80 |  | 网线 | CAT6 | m | 120 |  | 国标
81 |  | 电源线 | YJV-4*2.5mm² | m | 480 |  | 国标
82 |  | 接地桩 |  | 米 | 12 |  | 国标
83 |  | 配管 | 1、名称:PE32 | m | 120 |  | 国标
84 |  | 配管 | 1、名称:PE25 | m | 120 |  | 国标
85 |  | 脚手架 搭拆 |  | 项 | 1
网络安全等保
86 | 网络安全等保 | 防火墙 | 1、标准1U机箱，单电源。设备标配千兆电口≧6个；整机吞吐量≧2Gbps，最大并发连接数≧120万，每秒新建连接数≧2万；此次包含三年IPS规则库升级授权、三年防病毒特征库升级授权、开通抗拒绝服务授权、开通Web应用防护授权。 2、支持IPsec VPN智能选路，根据隧道质量调度流量。 3、支持不少于8种的选路算法，包括但不限于最小抖动、最小延迟、最小丢包率、轮询、加权轮询等。 4、支持策略加速技术，减少策略对设备性能的消耗。（提供功能截图） 5、支持多用户共享上网行为管理。（提供截图） 6、支持拟相防御功能，能够快速定位防御的内部网络失陷主机和来自外部的攻击方IP地址，产品采用自主知识产权的拟相防御技术； 7、对 SD-WAN 隧道的时延、抖动、丢包率等提供可视化展示。（提供相关功能截图） 8、支持基于DPI和DFI技术的应用特征识别及行为控制，应用识别的种类不少于1000种。（提供相关功能截图） 9、产品具备公安部颁发的《计算机信息系统安全专用产品销售许可证》（增强级）； 产品具备有下一代防火墙软件著作权登记证书； 产品具备防雷击功能，必须通过国家无线电监测中心检测中心浪涌（冲击）抗扰度（4KV）测试项目； 10、原厂商具备第十届CNCERT网络安全应急服务支撑单位（甲级）； | 台 | 1 |  | 推荐品牌：启明星辰、绿盟、亚信
87 | 网络安全等保 | 入侵检测系统 | 1、标准1U机箱，单电源，设备标配电口≧5个，2个USB，1个（千兆电口）HA，1个串口；存储容量≧1TB，此次包含三年硬件质保，三年特征库升级； 2、统需提供对事件的二次检测能力，即对已生成的事件进行二次分析与统计，并根据统计结果进行报警，同时，系统需支持对统计阈值进行设定的图形化用户接口，通过该图形化接口，用户可以选择需要统计的基础事件并对阈值进行设置与调整； 3、提供威胁的实时展示能力，可以将引擎检测到的威胁在威胁展示界面进行实时显示，现实内容需全面丰富，包括：事件名称、源IP、目的IP、攻击发生时间、事件级别、流行程度、攻击类型、事件返回参数、事件说明和事件解决方案等； 4、具备强大的流量分析能力，支持根据历史流量数据，计算出当前时刻历史均值流量大小，并形成历史均值流量曲线，可以与实时流量曲线进行同时呈现并形成对比，方便分析人员掌握网络流量态势，需提供截图； 5、系统应内置AI检测模型，对SQL注入报文进行建模和分析，检测和识别SQL注入行为； 系统应支持弱口令检测功能，需支持至少8种网络协议并支持至少7种弱口令检测元素和口令字典，需提供产品截图证明，并文字说明支持的网络协议和定义弱口令的检测元素。 6、 具备公安部颁发的《计算机信息系统安全专用产品销售许可证》，原厂商具备第十届CNCERT网络安全应急服务支撑单位（甲级）；需提供IDC或CCID等调研机构统计，近五年连续五年中国市场IDS/IPS市场占有率前三名证明材料。 7、 产品生产厂商必须是现行标准《GBT 28451-2012信息安全技术 网络型入侵产品技术要求和测试评价方法》起草单位之一 | 台 | 1 |  | 推荐品牌：启明星辰、绿盟、亚信
88 | 网络安全等保 | 网络安全审计 | 1、标准1U机箱，单电源，设备标配电口≧6个，2个USB，1个（千兆电口）HA，1个串口；存储容量≧1TB，此次包含3个审计资源数授权；三年质保； 2、支持审计HTTP和HTTPS协议的URL、访问模式、cookie、页面内容、Post内容。需提供截图证明。 3、支持中间件环境下的SQL语句关联到HTTP操作，HTTP操作关联到HTTP-ID，实现中间件环境下的审计追溯； 4、支持文件内容关键字审计，当网络中传输的文件包含关键字时，可进行告警，对于压缩包中包含关键字的文件可准确定位压缩包中路径。需提供截图证明。 5、网络安全审计策略支持频次统计，某一操作在周期时间内达到设定的次数阀值后可以进行单独记录和展示，周期事件和次数可按需配置，需提供截图证明 6、设备具备计算机信息系统安全专用产品销售许可证》 7、厂商场具备软件成熟度CMMI5证书 | 台 | 1 |  | 推荐品牌：启明星辰、绿盟、亚信
89 |  | 堡垒机 | 1、标准1U机箱，单电源，设备标配电口≧6个，2个USB，1个（千兆电口）HA，1个串口；存储容量≧1TB，具备液晶面板，此次包含15个运维资源数授权；三年质保； 2、字符并发≧100，图形并发≧80； 3、支持限定配置中可指定用户通过指定的应用发布服务器对资源进行访问，提供截图； 4、支持windows终端调用国产化应用发布工具运维，支持国产化终端调用应用发布工具运维，提供截图； 5、支持扫描本地运维工具并进行配置保存，简化运维人员使用配置过程，提供截图； 6、支持用户忘记登录密码时，可通过邮件、短信方式获取验证码，验证通过后重置登录密码，提供截图； | 台 | 1 |  | 推荐品牌：启明星辰、绿盟、亚信
90 | 网络安全等保 | 日志审计 | 1、标准1U机箱，单电源，设备标配电口≧6个， 2个USB，1个（千兆电口）HA，1个串口；此次包含10个审计资源数授权；三年质保； 2、存储容量≧1TB，日志处理性能≧1000EPS； 3、支持为未解析日志提供一种简洁在线编辑解析文件视图，做到精准解析，必须提供截图； 4、支持全智能范式化解析模式，通过配置原始日志标识库，系统自动识别原始日志，并匹配映射系统通用标准字段，支持解析字段的编辑和调整，确保日志解析的高精准度，必须提供截图； 5、支持日志源统计功能，可以综合展示采集日志总数、日志范式化成功率、24小时日志量、接入设备数量、日志接收速率等，必须提供截图； 6、支持对资产Web访问和工具访问，访问工具支持ping、telnet和远程桌面等，必须提供截图； 7、支持智能合并模式；支持按照告警名称、告警分类、告警等级、设备地址、设备类型合并条件来智能合并，必须提供截图； 8、支持日志源管理功能，对日志源进行增删改查、对断点日志源可以设置产生告警，单个日志源设备可查看该设备最近7天的事件趋势； 9、设备具备计算机信息系统安全专用产品销售许可证》，并且产品类型为日志分析，级别为三级；须提供销售许可证和检验检测报告 | 台 | 1 |  | 推荐品牌：启明星辰、绿盟、亚信
机房配电
91 | 机房配电 | 设备柜 | 综合柜，尺寸：600*1200*2000mm，适用于全密封一体柜系列，含全封闭式冷热通道，通道深度大于100mm，承重1500kg，支持上线进线，含50套螺丝螺母，脚轮支脚，并机组件，垂直理线板；标配PDU1条，门磁模块2套，层板2套, L型导轨1副，1套600宽顶部线槽，1套应急通风系统，2块机柜侧门，1套动环监控系统（1块10寸触控一体动环主机，2个温湿度传感器，1个烟感，1套漏水传感器等） | 台 | 1 |  | 推荐品牌：商宇、易立高科、先硕
92 | 机房配电 | IT柜 | IT柜，尺寸：600*1200*2000mm，适用于全密封一体柜系列，含全封闭式冷热通道，不含侧门，前门为全玻门通道深度大于100mm，承重1500kg，支持上线进线，包含50套螺丝螺母，脚轮支脚，并机组件，垂直理线板，标配PDU1条，含层板1套，L型导轨1副，1套600宽顶部线槽，1套应急通风系统，2套门磁模块。 | 台 | 2 |  | 推荐品牌：商宇、易立高科、先硕
93 |  | UPS主机 | 高频机机架式3U 单进单出 10kVA\9kW \ 长效机 （ LCD显示）\438*610*130（mm）-3U\18kg | 台 | 1 |  | 推荐品牌：商宇、易立高科、先硕
94 |  | 蓄电池 | 12V100AH | 节 | 16 |  | 推荐品牌：商宇、易立高科、先硕
95 |  | 电池柜 | 1、名称：电池柜 2、规格：16节柜 | 台 | 1 |  | 推荐品牌：商宇、易立高科、先硕
96 |  | 双路单相10K配电模块 | 双路单相10K机架式配电模块，高度8U，总输入：125A/1P、UPS输入：63A/1P*2，UPS输出：63A/1P*2，维修旁路：63A/2P*2，空调及备用：2*63A/1P，PDU及预留：10*32A/1P，监控及应急通风：2*10A/1P，含C级防雷模块（带32A/2P开关），含主路电能检测，含RS485监控接口，含DC12V输出接口 | 套 | 1 |  | 推荐品牌：商宇、易立高科、先硕
97 |  | 机架式精密空调（3代） | 机架式精密空调，制冷量12.5kw ，443*715*440(10U) ，加热量2kw，加湿量3w，带水泵(HW)（无显示屏） | 套 | 1 |  | 推荐品牌：商宇、易立高科、先硕
98 |  | 门控灯 | 电压流为12V5A，包含2条灯带，2个门控，1个电源，为一套，门开灯亮，门关灯灭 | 套 | 3 |  | 推荐品牌：商宇、易立高科、先硕
99 |  | 氛围灯 | 单蓝色。单排柜一个柜子内三条尺寸不同的氛围灯灯带，一个机柜配置一套。（面对机柜，左立柱上侧灯条长度760mm，下侧灯条长度900mm,，右立柱灯条长度1800mm,） | 套 | 3 |  | 推荐品牌：商宇、易立高科、先硕
100 | 机房配电 | 氛围灯系统 | 1U冷通道蓝色氛围灯控制盒（和氛围灯搭配使用）（如果机柜数量大于1+7，则氛围灯系统必须多加一套；氛围灯、门控灯数量根据机柜数量1:1配置） | 套 | 1 |  | 推荐品牌：商宇、易立高科、先硕
101 |  | 层板 | 层板 654*488.5*45.5 | 片 | 3 |  | 推荐品牌：商宇、易立高科、先硕
102 |  | 导轨 | 导轨 650*50*32（该规格数量为1条，一套导轨需配置2条） | 条 | 6 |  | 推荐品牌：商宇、易立高科、先硕
103 |  | 1U盲板 | 1U卡扣式安装，含有商宇镭雕logo | 块 | 80 |  | 推荐品牌：商宇、易立高科、先硕
104 |  | 垂直理线板 | 适用于单排IT柜方孔条3，尺寸：1932*83*154冷板黑砂纹 | 条 | 3 |  | 推荐品牌：商宇、易立高科、先硕
105 |  | 等电位端子箱 | 1、名称：等电位端子箱 | 个 | 1 |  | 国标
106 |  | 接地母线 | 1、规格：BVR35mm² | m | 20 |  | 国标
107 |  | 接地母线 | 1、规格：BVR16mm² | m | 10 |  | 国标
108 |  | 接地母线 | 1、规格：BVR6mm² | m | 50 |  | 国标
109 |  | 接地铜排 | 1、名称：接地铜排 2、规格：30*3 | m | 10 |  | 国标
110 |  | 绝缘支撑件 | 配套 | 套 | 20 |  | 国标
111 | 机房配电 | 地面防尘 | 地面防尘 1.名称：防尘处理 2.参数性能要求：环氧地坪漆，刷两遍； | m2 | 10 |  | 国标
112 |  | 防静电活动地板 | 全钢抗静电活动地板 1.名称：抗静电活动地板 2.参数性能要求：600*600*35mm，无边 | m2 | 10 |  | 推荐品牌：凯牌、科恒、远川
报价人：
联系方式：
盖章（公司）：